## Sheet1
表1-2 分部分项工程量清单及计价表( 号清单)
单位工程及专业工程名称：地库土建工程-地库及桩基 | [7 empty] | 第 1 页 共 17 页
序号 | 项目编码 | 项目名称 | 项目特征描述 | 计量单位 | 工程量 | 综合单价(元) | 合价(元) | 其中(元) |  |  | 备注
[8 empty] | 人工费 | 机械费 | 管理费
| A.1 | A 土石方工程 |  |  |  |  | 4447595 | 220333 | 2067226 | 182856
1 | 010101002001 | 挖一般土方 | 基础土方大开挖（挖至地下室底板垫层底）： 1、包含挖土、修坡等所有费用； 2、土壤类别：详岩土工程勘察报告并结合现场自行考虑； 3、挖土深度具体详见图纸自行考虑； 4、土方天然含水率详见岩土工程勘察报告。 5、含场地内建筑垃圾、碎块及生活垃圾等费用。 | m3 | 66300 | 5.29 | 350727 | 113373 | 211497 | 25857
2 | 010101004001 | 挖基坑土方 | 1、土壤类别、地下水位：见地质报告综合考虑； 2、基础类型：下翻基础部分、桩承台、基础梁； 3、下翻深度：详见图纸。 | m3 | 2032 | 7.23 | 14691.36 | 6258.56 | 7335.52 | 1097.28
表1-2 分部分项工程量清单及计价表( 号清单)
单位工程及专业工程名称：地库土建工程-地库及桩基 | [7 empty] | 第 2 页 共 17 页
序号 | 项目编码 | 项目名称 | 项目特征描述 | 计量单位 | 工程量 | 综合单价(元) | 合价(元) | 其中(元) |  |  | 备注
[8 empty] | 人工费 | 机械费 | 管理费
3 | 010103001001 | 回填方 | 基础周边回填及地块外墙外侧回填 1、密实度要求：满足设计和规范要求； 2、填方材料品种：宜用砂土、粘土或粉质粘土回填，其中不得含有石块、碎砖及有机物等，也不得有冻土，由投标人根据设计要求验方后方可填入，并符合相关工程的质量规范要求； 3、填方粒径要求：满足设计和规范要求； | m3 | 15432 | 21.28 | 328392.96 | 82715.52 | 6944.4 | 7253.04
4 | 010103002001 | 余方弃置 | 1、废弃料品种：余土装车、外运 2、运距、消纳方式、消纳地点：投标单位自行考虑 | m3 | 52900 | 70.96 | 3753784 | 17986 | 1841449 | 148649
| A.3 | C 桩基工程 |  |  |  |  | 9622006 | 1314314 | 3338007 | 372219
5 | 010301004001 | 截（凿）桩头 | 1、桩类型：灌注桩 2、混凝土强度等级：C35 3、有无钢筋：有 4、外运：建筑垃圾外运，运距自行考虑 | m3 | 335.35 | 268.99 | 90205.8 | 65755.43 | 17766.84 | 6683.53
表1-2 分部分项工程量清单及计价表( 号清单)
单位工程及专业工程名称：地库土建工程-地库及桩基 | [7 empty] | 第 3 页 共 17 页
序号 | 项目编码 | 项目名称 | 项目特征描述 | 计量单位 | 工程量 | 综合单价(元) | 合价(元) | 其中(元) |  |  | 备注
[8 empty] | 人工费 | 机械费 | 管理费
6 | 010302001001 | 泥浆护壁成孔灌注桩 | 1、地层情况：详地质勘察报告 2、桩长：ZH1 有效桩长20.0~40.0m，桩端进入持力层（中风化沉凝灰岩） 3、桩数量：353 4、桩径：800 5、护筒：根据地质勘察报告自行考虑 6、成孔方法：旋挖钻孔桩 7、混凝土类别、强度等级：C35 8、桩孔：桩孔就地松填 9、桩孔余土：外运，运距自行考虑 10其余未尽事宜详见图纸 | m | 10590 | 679.13 | 7191986.7 | 909257.4 | 2409119.1 | 265491.3
表1-2 分部分项工程量清单及计价表( 号清单)
单位工程及专业工程名称：地库土建工程-地库及桩基 | [7 empty] | 第 4 页 共 17 页
序号 | 项目编码 | 项目名称 | 项目特征描述 | 计量单位 | 工程量 | 综合单价(元) | 合价(元) | 其中(元) |  |  | 备注
[8 empty] | 人工费 | 机械费 | 管理费
7 | 010302001002 | 泥浆护壁成孔灌注桩 | 1、地层情况：详地质勘察报告 2、桩长：ZH2 有效桩长20.0~40.0m，桩端进入持力层（中风化沉凝灰岩） 3、桩数量：18 4、桩径：800 5、护筒：根据地质勘察报告自行考虑 6、成孔方法：旋挖钻孔桩 7、混凝土类别、强度等级：C35 8、桩孔：桩孔就地松填 9、桩孔余土：外运，运距自行考虑 10其余未尽事宜详见图纸 | m | 540 | 823.09 | 444468.6 | 63828 | 170910 | 18781.2
表1-2 分部分项工程量清单及计价表( 号清单)
单位工程及专业工程名称：地库土建工程-地库及桩基 | [7 empty] | 第 5 页 共 17 页
序号 | 项目编码 | 项目名称 | 项目特征描述 | 计量单位 | 工程量 | 综合单价(元) | 合价(元) | 其中(元) |  |  | 备注
[8 empty] | 人工费 | 机械费 | 管理费
8 | 010302001003 | 泥浆护壁成孔灌注桩 | 1、地层情况：详地质勘察报告 2、桩长：ZH3 有效桩长20.0~40.0m，桩端进入持力层（中风化沉凝灰岩） 3、桩数量：15 4、桩径：800 5、护筒：根据地质勘察报告自行考虑 6、成孔方法：旋挖钻孔桩 7、混凝土类别、强度等级：C35 8、桩孔：桩孔就地松填 9、桩孔余土：外运，运距自行考虑 10其余未尽事宜详见图纸 | m | 450 | 853.44 | 384048 | 56259 | 150871.5 | 16569
表1-2 分部分项工程量清单及计价表( 号清单)
单位工程及专业工程名称：地库土建工程-地库及桩基 | [7 empty] | 第 6 页 共 17 页
序号 | 项目编码 | 项目名称 | 项目特征描述 | 计量单位 | 工程量 | 综合单价(元) | 合价(元) | 其中(元) |  |  | 备注
[8 empty] | 人工费 | 机械费 | 管理费
9 | 010302001004 | 泥浆护壁成孔灌注桩（试桩） | 1、地层情况：详地质勘察报告 2、桩长：ZH1 有效桩长20.0~40.0m，桩端进入持力层（中风化沉凝灰岩）顶部露出试坑地面高度不小于600mm 3、桩数量：59 4、桩径：800 5、护筒：根据地质勘察报告自行考虑 6、成孔方法：旋挖钻孔桩 7、混凝土类别、强度等级：C35 8、桩孔：桩孔就地松填 9、桩孔余土：外运，运距自行考虑 10其余未尽事宜详见图纸 | m | 1770 | 853.84 | 1511296.8 | 219214.5 | 589339.2 | 64693.5
| A.4 | D 砌筑工程 |  |  |  |  | 369260 | 95402 | 1233 | 7731
10 | 010401001001 | 砖基础 | 1、砖品种、规格、强度等级：240厚MU20混凝土实心砖，M10.0水泥砂浆砌筑，单侧20厚抹灰 2、基础类型：砖基础、砖胎膜 | m3 | 297 | 685.64 | 203635.08 | 61259.22 | 956.34 | 4977.72
表1-2 分部分项工程量清单及计价表( 号清单)
单位工程及专业工程名称：地库土建工程-地库及桩基 | [7 empty] | 第 7 页 共 17 页
序号 | 项目编码 | 项目名称 | 项目特征描述 | 计量单位 | 工程量 | 综合单价(元) | 合价(元) | 其中(元) |  |  | 备注
[8 empty] | 人工费 | 机械费 | 管理费
11 | 010401012001 | 零星砌砖 | 1、零星砌砖名称、部位：砖砌台阶 2、砖品种、规格、强度等级：MU10水泥砖 3、砂浆强度等级、配合比：M5水泥砂浆砌筑 | m2 | 10 | 289.47 | 2894.7 | 1027.9 | 11.4 | 83.1
12 | 010402001001 | 砌块墙 | 1、砖品种、规格、强度等级：200厚蒸压加气混凝泥土砌块 B06级 A3.5，专用砂浆 | m3 | 373.5 | 435.69 | 162730.22 | 33114.51 | 265.19 | 2670.53
| A.5 | E 混凝土及钢筋混凝土工程 |  |  |  |  | 18312480 | 1380116 | 142675 | 121808
13 | 010501001001 | 垫层 | 1、混凝土种类：商品混凝土 2、混凝土强度等级：C15 | m3 | 1243.8 | 558.25 | 694351.35 | 53856.54 | 808.47 | 4378.18
14 | 010501005001 | 桩承台基础 | 1、混凝土种类：商品混凝土 2、混凝土强度等级：C30 | m3 | 7880 | 607.2 | 4784736 | 200703.6 | 1654.8 | 16154
15 | 010501004001 | 满堂基础 | 1、混凝土种类：商品混凝土 2、混凝土强度等级：C30/P6 | m3 | 15 | 615.57 | 9233.55 | 343.8 | 3.15 | 27.75
16 | 010501001002 | 垫层 | 1、混凝土种类：轻骨料混凝土 2、混凝土强度等级：LC5.0 | m3 | 5 | 602.69 | 3013.45 | 216.5 | 3.25 | 17.6
表1-2 分部分项工程量清单及计价表( 号清单)
单位工程及专业工程名称：地库土建工程-地库及桩基 | [7 empty] | 第 8 页 共 17 页
序号 | 项目编码 | 项目名称 | 项目特征描述 | 计量单位 | 工程量 | 综合单价(元) | 合价(元) | 其中(元) |  |  | 备注
[8 empty] | 人工费 | 机械费 | 管理费
17 | 010502001001 | 矩形柱 | 1、混凝土类别：商品混凝土 2、混凝土强度等级：C30 | m3 | 396 | 683.07 | 270495.72 | 36752.76 | 138.6 | 2950.2
18 | 010502002001 | 构造柱 | 1、混凝土类别：商品混凝土 2、混凝土强度等级：C25 | m3 | 13.95 | 717.03 | 10002.57 | 2196.99 | 7.39 | 176.33
19 | 010503001001 | 基础梁 | 1、混凝土类别：商品混凝土 2、混凝土强度等级：C30 | m3 | 10 | 613.46 | 6134.6 | 287.7 | 3.5 | 23.3
20 | 010503002001 | 矩形梁 | 1、混凝土类别：商品混凝土 2、混凝土强度等级：C30 | m3 | 1094.9 | 624.24 | 683480.38 | 42514.97 | 383.22 | 3427.04
21 | 010503002002 | 矩形梁 | 1、混凝土类别：商品混凝土 2、混凝土强度等级：C30P6 | m3 | 418 | 634.34 | 265154.12 | 16230.94 | 146.3 | 1308.34
22 | 010503004001 | 圈梁 | 1、混凝土类别：商品混凝土 2、混凝土强度等级：C25 | m3 | 11.25 | 667.62 | 7510.73 | 1188.68 | 5.96 | 95.63
23 | 010503005001 | 过梁 | 1、混凝土类别：商品混凝土 2、混凝土强度等级：C25 | m3 | 1.5 | 667.62 | 1001.43 | 158.49 | 0.8 | 12.75
24 | 010504001001 | 直形墙 | 1、混凝土类别：商品混凝土 2、混凝土强度等级：C30 3、厚度：100mm以上 | m3 | 52.3 | 635.95 | 33260.19 | 2784.45 | 18.31 | 224.37
表1-2 分部分项工程量清单及计价表( 号清单)
单位工程及专业工程名称：地库土建工程-地库及桩基 | [7 empty] | 第 9 页 共 17 页
序号 | 项目编码 | 项目名称 | 项目特征描述 | 计量单位 | 工程量 | 综合单价(元) | 合价(元) | 其中(元) |  |  | 备注
[8 empty] | 人工费 | 机械费 | 管理费
25 | 010504004001 | 挡土墙 | 1、混凝土类别：商品混凝土 2、混凝土强度等级：C30/P6 | m3 | 865.7 | 633.5 | 548420.95 | 36021.78 | 303 | 2908.75
26 | 010505003001 | 平板 | 1、混凝土类别：商品混凝土 2、混凝土强度等级：C30 | m3 | 1108 | 635.37 | 703989.96 | 49660.56 | 797.76 | 4033.12
27 | 010505003002 | 平板 | 1、混凝土类别：商品混凝土 2、混凝土强度等级：C30P6 | m3 | 762 | 645.47 | 491848.14 | 34152.84 | 548.64 | 2773.68
28 | 010506001001 | 直形楼梯 |  | m2 | 50 | 159.55 | 7977.5 | 826 | 6.5 | 66.5
29 | 010508001001 | 后浇带 | 1、混凝土类别：商品混凝土 2、混凝土强度等级：C35微膨胀 3、部位：墙 | m3 | 7.23 | 702.08 | 5076.04 | 562.42 | 3.83 | 45.33
30 | 010508001002 | 后浇带 | 1、混凝土类别：商品混凝土 2、混凝土强度等级：C35微膨胀 3、部位：筏板 | m3 | 96.56 | 654.35 | 63184.04 | 2869.76 | 28 | 231.74
31 | 010508001003 | 后浇带 | 1、混凝土类别：商品混凝土 2、混凝土强度等级：C35微膨胀 3、部位：梁板 | m3 | 40.46 | 670.65 | 27134.5 | 1698.92 | 53 | 139.99
表1-2 分部分项工程量清单及计价表( 号清单)
单位工程及专业工程名称：地库土建工程-地库及桩基 | [7 empty] | 第 10 页 共 17 页
序号 | 项目编码 | 项目名称 | 项目特征描述 | 计量单位 | 工程量 | 综合单价(元) | 合价(元) | 其中(元) |  |  | 备注
[8 empty] | 人工费 | 机械费 | 管理费
32 | 010501001003 | 添加剂 | 混凝土掺8-10%膨胀剂增加费 | m3 | 1 | 52 | 52
33 | 010501001004 | 添加剂 | 掺抗裂纤维1.2Kg/M3增加费。 | m3 | 1 | 80 | 80
34 | 010515004001 | 钢筋笼 | 1、钢筋种类、规格：HRB400 | t | 281.5 | 5484.47 | 1543878.31 | 119555.87 | 62093.27 | 14531.03
35 | 010515001001 | 现浇构件钢筋 | 1、钢筋种类、规格：砌体拉结筋，HRB400，φ6 | t | 1 | 5450.7 | 5450.7 | 587.3 | 21.45 | 48.7
36 | 010515001002 | 现浇构件钢筋 | 1、钢筋种类、规格：箍筋，HPB300，直径10以内 | t | 2 | 5976.13 | 11952.26 | 2189.34 | 97.4 | 182.94
37 | 010515001003 | 现浇构件钢筋 | 1、钢筋种类、规格：箍筋，HRB400，直径10以内 | t | 48.3 | 6140.86 | 296603.54 | 56436.14 | 2506.29 | 4715.53
38 | 010515001004 | 现浇构件钢筋 | 1、钢筋种类、规格：箍筋，HRB400E，直径10以内 | t | 1 | 6155.14 | 6155.14 | 1168.45 | 51.89 | 97.63
39 | 010515001005 | 现浇构件钢筋 | 1、钢筋种类、规格：箍筋，HRB400，直径14以内 | t | 52.3 | 5526.67 | 289044.84 | 35121.02 | 1287.1 | 2912.59
40 | 010515001006 | 现浇构件钢筋 | 1、钢筋种类、规格：箍筋，HRB400E，直径14以内 | t | 1 | 5572.79 | 5572.79 | 671.53 | 24.61 | 55.69
41 | 010515001007 | 现浇构件钢筋 | 1、钢筋种类、规格：直筋，HRB400，直径10以内 | t | 218.5 | 5450.7 | 1190977.95 | 128325.05 | 4686.83 | 10640.95
42 | 010515001008 | 现浇构件钢筋 | 1、钢筋种类、规格：直筋，HRB400，直径18以内 | t | 677.582 | 5350.24 | 3625226.32 | 342714.2 | 38093.66 | 30464.09
表1-2 分部分项工程量清单及计价表( 号清单)
单位工程及专业工程名称：地库土建工程-地库及桩基 | [7 empty] | 第 11 页 共 17 页
序号 | 项目编码 | 项目名称 | 项目特征描述 | 计量单位 | 工程量 | 综合单价(元) | 合价(元) | 其中(元) |  |  | 备注
[8 empty] | 人工费 | 机械费 | 管理费
43 | 010515001009 | 现浇构件钢筋 | 1、钢筋种类、规格：直筋，HRB400E，直径18以内 | t | 1 | 5396.36 | 5396.36 | 505.79 | 56.22 | 44.96
44 | 010515001010 | 现浇构件钢筋 | 1、钢筋种类、规格：直筋，HRB400，直径25以内 | t | 514.5 | 5155.11 | 2652304.1 | 178783.61 | 23553.81 | 16186.17
45 | 010515001011 | 现浇构件钢筋 | 1、钢筋种类、规格：直筋，HRB400E，直径25以内 | t | 1 | 5201.23 | 5201.23 | 347.49 | 45.78 | 31.46
46 | Z010515011001 | 钢筋连接 | 1、钢筋类型、规格：电渣压力焊，直径18以内 | 个 | 3580 | 5.17 | 18508.6 | 13604 | 3150.4 | 1360.4
47 | Z010515011002 | 钢筋连接 | 1、钢筋类型、规格：直螺纹连接，直径20以内 | 个 | 859 | 8.07 | 6932.13 | 3393.05 | 335.01 | 300.65
48 | Z010515011003 | 钢筋连接 | 1、钢筋类型、规格：直螺纹连接，直径25以内 | 个 | 2985 | 10.05 | 29999.25 | 12805.65 | 1313.4 | 1134.3
49 | 010516002001 | 预埋铁件 | 1、钢材种类：Q235B 2、规格：25kg/块以内 | t | 0.309 | 10160.72 | 3139.66 | 879.83 | 443.42 | 105.86
| A.6 | F 金属结构工程 |  |  |  |  | 13322 | 4303 | 91 | 351
50 | 010607005001 | 砌块墙钢丝网加固 | 1、两种材料的内墙体交接处； 2、耐碱玻纤网格布（网格尺寸不得大于8mmX8mm,单位面积重量不小于120g/m2）。 | m2 | 512 | 6.5 | 3328 | 1945.6 |  | 153.6
51 | 010607005002 | 砌块墙钢丝网加固 | 1、墙面铺钢丝网 | m2 | 428 | 11.67 | 4994.76 | 1853.24 |  | 149.8
表1-2 分部分项工程量清单及计价表( 号清单)
单位工程及专业工程名称：地库土建工程-地库及桩基 | [7 empty] | 第 12 页 共 17 页
序号 | 项目编码 | 项目名称 | 项目特征描述 | 计量单位 | 工程量 | 综合单价(元) | 合价(元) | 其中(元) |  |  | 备注
[8 empty] | 人工费 | 机械费 | 管理费
52 | 010606008001 | 钢梯 | 1、钢材品种、规格：Q235B 2、钢梯形式：踏步式钢梯 3、除锈要求：采用抛丸（喷砂）除锈，不低于Sa2.5级 | t | 0.52 | 9613.75 | 4999.15 | 503.8 | 91.16 | 47.6
| A.9 | J 屋面及防水工程 |  |  |  |  | 1656386 | 206415 | 2714 | 16667
53 | 010902003001 | 屋面刚性层 | 1、名称：屋面1 2、50 厚 C20 细石混凝土保护层内配c4@100 双向钢筋网片 3、10 厚低标号砂浆隔离层 4、1:2.5 水泥砂浆修复平整 5、现浇防水混凝土顶板 | m2 | 2375.3 | 73.84 | 175392.15 | 51353.99 | 1638.96 | 4228.03
54 | 010902003002 | 屋面刚性层 | 1、名称：屋面2 2、50 厚 C20 细石混凝土保护层内配c4@100 双向钢筋网片 3、10 厚低标号砂浆隔离层 4、1:2.5 水泥砂浆修复平整 5、现浇混凝土楼板 | m2 | 1082 | 73.84 | 79894.88 | 23392.84 | 746.58 | 1925.96
55 | 010902002001 | 屋面涂膜防水 | 1.5 厚聚氨酯防水涂料（平面） | m2 | 14477.3 | 29.75 | 430699.68 | 42418.49 |  | 3329.78
表1-2 分部分项工程量清单及计价表( 号清单)
单位工程及专业工程名称：地库土建工程-地库及桩基 | [7 empty] | 第 13 页 共 17 页
序号 | 项目编码 | 项目名称 | 项目特征描述 | 计量单位 | 工程量 | 综合单价(元) | 合价(元) | 其中(元) |  |  | 备注
[8 empty] | 人工费 | 机械费 | 管理费
56 | 010903002001 | 墙面涂膜防水 | 1.5 厚聚氨酯防水涂料（立面） | m2 | 5319.3 | 32.78 | 174366.65 | 23670.89 |  | 1914.95
57 | 010902001001 | 屋面卷材防水 | 1.5 厚自粘聚合物改性沥青防水卷材(无胎)（平面） | m2 | 3457.3 | 32.39 | 111981.95 | 9058.13 |  | 726.03
58 | 010902001002 | 板底 | 3 厚自粘聚合物改性沥青防水卷材一道(聚酯胎)(转角处二道加强) | m2 | 13413.6 | 40.46 | 542714.26 | 35143.63 |  | 2816.86
59 | 010903001001 | 墙面卷材防水 | 1.5 厚自粘聚合物改性沥青防水卷材(无胎)（立面） | m2 | 2925.7 | 34.7 | 101521.79 | 13311.94 |  | 1053.25
60 | 010903004001 | 墙面变形缝 | 1、止水带材料种类：钢板止水带，宽度450mm | m | 505 | 78.84 | 39814.2 | 8064.85 | 328.25 | 671.65
| A.10 | K 保温、隔热、防腐工程 |  |  |  |  | 112932 | 25103 | 88 | 2019
61 | 011001003001 | 保温隔热墙面 | 50 厚聚苯乙烯泡沫塑料板保护层 | m2 | 2925.7 | 38.6 | 112932.02 | 25102.51 | 87.77 | 2018.73
| A.11 | L 楼地面装饰工程 |  |  |  |  | 2101572 | 642834 | 23167 | 53323
62 | 011101003001 | 底板底 | 50 厚 C20 细石混凝土内配 %%c4@100 双向钢筋网片 | m2 | 11020 | 55.96 | 616679.2 | 168165.2 | 3636.6 | 13775
表1-2 分部分项工程量清单及计价表( 号清单)
单位工程及专业工程名称：地库土建工程-地库及桩基 | [7 empty] | 第 14 页 共 17 页
序号 | 项目编码 | 项目名称 | 项目特征描述 | 计量单位 | 工程量 | 综合单价(元) | 合价(元) | 其中(元) |  |  | 备注
[8 empty] | 人工费 | 机械费 | 管理费
63 | 011101003002 | 细石混凝土楼地面 | 细石砼楼地面1 1、100 厚 C20 细石混凝土随捣随抹(内配 %%C4@200 双向) 2、每开间设分仓缝 , 缝宽 20mm ,纵横间距≤ 6m, 3、缝内嵌填密封材料, 1 : 1 水泥砂浆压实抹光) 4、刷素水泥浆一道(内掺建筑胶) , | m2 | 5018.83 | 92.1 | 462234.24 | 123513.41 | 1706.4 | 10037.66
64 | 011101003003 | 细石混凝土楼地面 | 细石砼楼地面2 1、C25 耐磨混凝土面层,坡向排水沟,最薄处40/30 厚,最厚处 100/50 厚,内配@ 4 @ 200 双向钢丝网 2、刷素水泥浆一道(内掺建筑胶) , | m2 | 432.5 | 73.95 | 31983.38 | 7763.38 | 151.38 | 631.45
65 | 011101003004 | 细石混凝土楼地面 | 细石砼楼地面3 1、30 厚 C25 细石混凝土随捣随抹 2、刷素水泥浆一道(内掺建筑胶) , | m2 | 408.85 | 38.29 | 15654.87 | 7081.28 | 20.44 | 568.3
表1-2 分部分项工程量清单及计价表( 号清单)
单位工程及专业工程名称：地库土建工程-地库及桩基 | [7 empty] | 第 15 页 共 17 页
序号 | 项目编码 | 项目名称 | 项目特征描述 | 计量单位 | 工程量 | 综合单价(元) | 合价(元) | 其中(元) |  |  | 备注
[8 empty] | 人工费 | 机械费 | 管理费
66 | 011101003005 | 细石混凝土楼地面 | 环氧树脂漆楼地面 1、5厚耐磨环氧砂浆地坪(含自流平处理层)停车位采用淡绿色,行车道采用中灰色并且表面防滑处理(燃烧性能不低于B1级)； 2、95厚C25细石混凝土,随捣随抹平(内配ΦC4@200双向钢筋网片)(在集水坑及排水沟2000 mm范围内向其找坡1%),随捣随抹,分层赶光,柱边200机械切缝,两柱边对开机械切缝,各柱网间中分切十字缝一道,缝宽5mm,缝深50mm,封内嵌填密封材料； 3、水泥浆一道,内掺建筑胶。 | m2 | 5018.83 | 192.83 | 967780.99 | 331895.23 | 17616.09 | 27954.88
67 | 011101001001 | 水泥砂浆楼地面 | 水泥砂浆楼梯面20厚 | m2 | 50 | 25.78 | 1289 | 571.5 | 10 | 46.5
68 | 011105001001 | 水泥砂浆踢脚线 | 1、踢脚线高度：120 2、面层厚度、砂浆配合比：20厚1:2水泥砂浆找平 | m2 | 93.06 | 56.42 | 5250.45 | 3396.69 | 23.27 | 273.6
69 | 011108004001 | 水泥砂浆零星项目 | 1、工程部位：截水沟抹灰、集水井 2、找平层厚度、砂浆配合比：15厚1:3水泥砂浆抹平 | m2 | 16.1 | 43.47 | 699.87 | 447.58 | 3.22 | 36.06
| A.12 | M 墙、柱面装饰与隔断、幕墙工程 |  |  |  |  | 162600 | 90633 | 879 | 7330
表1-2 分部分项工程量清单及计价表( 号清单)
单位工程及专业工程名称：地库土建工程-地库及桩基 | [7 empty] | 第 16 页 共 17 页
序号 | 项目编码 | 项目名称 | 项目特征描述 | 计量单位 | 工程量 | 综合单价(元) | 合价(元) | 其中(元) |  |  | 备注
[8 empty] | 人工费 | 机械费 | 管理费
70 | 011201001001 | 墙面一般抹灰 | 1、后砌墙体采用 15 厚 M15 水泥砂浆罩面(混凝土墙体无此做法) 2、界面剂一道 | m2 | 5493.55 | 27.06 | 148655.46 | 80700.25 | 878.97 | 6537.32
71 | 011201001002 | 墙面一般抹灰 | 1、界面剂一道 | m2 | 2476.9 | 5.63 | 13944.95 | 9932.37 |  | 792.61
| A.14 | P 油漆、涂料、裱糊工程 |  |  |  |  | 594040 | 405990 |  | 32479
72 | 011407001001 | 墙面喷刷涂料 | 1、喷刷涂料部位：内墙、天棚 2、涂料品种：白色防霉涂料两度饰面、无机耐水防霉变腻子二遍,阴阳角内嵌塑料条。 | m2 | 23535.65 | 25.24 | 594039.81 | 405989.96 |  | 32479.2
| A.15 | Q 其他装饰工程 |  |  |  |  | 22000
73 | 011503001001 | 金属扶手、栏杆、栏板 | 1、名称：钢管栏杆H=1050 2、扶手材料种类、规格、品牌：φ60*3钢管 3、栏杆材料种类、规格、品牌：φ25栏杆 4、图集：详见图集02J401 | m | 100 | 220 | 22000
| D.2 | 附录B 道路工程 |  |  |  |  | 49357 | 14274 | 7381 | 1733
74 | 040205019001 | 减速垄 | 1、名称：橡胶车档 2、规格：125×200×500 3、材质：高强弹力橡胶（热塑性三元乙丙橡胶） 4、安装方式：M10膨胀螺丝固定，抹防水油膏 | m | 100 | 91.27 | 9127 | 1702 | 346 | 164
表1-2 分部分项工程量清单及计价表( 号清单)
单位工程及专业工程名称：地库土建工程-地库及桩基 | [7 empty] | 第 17 页 共 17 页
序号 | 项目编码 | 项目名称 | 项目特征描述 | 计量单位 | 工程量 | 综合单价(元) | 合价(元) | 其中(元) |  |  | 备注
[8 empty] | 人工费 | 机械费 | 管理费
75 | 040205019002 | 减速垄 | 1、名称：橡胶减速带 2、材质：高强弹力橡胶材质（热塑性三元乙丙橡胶） | m | 8 | 91.27 | 730.16 | 136.16 | 27.68 | 13.12
76 | 040205008001 | 横道线 | 1、材料品种：热熔划线 | m2 | 808.5 | 37.96 | 30690.66 | 9491.79 | 5061.21 | 1164.24
77 | 040205007001 | 标记 | 1、材料品种：热熔文字 | m2 | 198 | 44.49 | 8809.02 | 2944.26 | 1946.34 | 392.04
|  | 自补 |  |  |  |  | 7549 | 1037 | 202 | 99
78 | 01B001 | 钢盖板 | 1、名称：铸铁钢篦子盖板集水井、排水沟 2、图集：05J927-1 | m2 | 5.9 | 129.1 | 761.69 | 56.52 | 2.3 | 4.72
79 | 01B002 | 沉降观测点 | 1、名称：沉降观测点 | 个 | 34 | 45 | 1530
80 | 01B003 | 橡胶防撞板 | 1、名称：橡胶防撞板 2、材质：高强弹力橡胶材质（热塑性三元乙丙橡胶） 3、规格：L100×100×600 | m | 57.6 | 91.27 | 5257.15 | 980.35 | 199.3 | 94.46
合 计 | [6 empty] | 37471099 | 4400753 | 5583662 | 798615