## 表-01 总说明
总 说 明
工程名称：1#车库安装工程 |  | 第 1 页 共 1 页
一 工程概况 1、工程概况：由[建设单位]投资兴建的[工程名称]；座落于[工程地址]，建筑面积：[建筑面积(平方米)]平方米， 占地面积 平方米；建筑高度：[建筑物总高度(米)]米，层高[标准层高度(米)]米，层数[总层数]层， 结构形式：[结构类型]；基础类型：[基础类型]；装饰标准等。本期工程范围包括： ； 2、编制依据：本工程依据《[编制依据(执行报价规则)]》中工程量清单计价办法，根据[设计单位]设计的[工程名称]施工设计图计算实物工程量； 3、材料价格按照本地市场价计入； 4、管理费： 5、利润： 6、特殊材料、设备情况说明。 7、其他需特殊说明的问题。 二 现场条件 三 编制工程量清单的依据及有关资料 四 对施工工艺、材料的特殊要求 五 其它

## 表-05 分部分项工程量清单与计价表
分部分项工程量清单与计价表
工程名称：1#车库安装工程 |  |  | 标段：泰安万鸿城市花园二期项目 |  |  | 第 1 页 共 32 页
序号 | 项目编码 | 项目名称 项目特征 |  | 计量单位 | 工程数量 |  | 金额（元）
[7 empty] | 综合单价 | 合价 | 其中：暂估价
给水泵房工程
1 | 030109001001 | 离心式泵 1.名称:无负压供水设备 2.参数:流量为69m³/h,扬程为81m,功率为7.5KW*4 3.备注:含设备支架制作、安装、耦合器、配套配电箱、液位控制器、检查接线调试等 |  | 台 | 1
2 | 030109001002 | 离心式泵 1.名称:无负压供水设备 2.参数:流量为69m³/h,扬程为57m,功率为5.5KW*4 3.备注:含设备支架制作、安装、耦合器、配套配电箱、液位控制器、检查接线调试等 |  | 台 | 1
3 | 031001007001 | 复合管 1.安装部位:室内 2.介质:给水 3.材质、规格:涂塑复合钢管DN150 4.连接形式:螺纹连接 5.压力试验及吹、洗设计要求:详见设计图纸 6.说明:含预留、封堵、管道支架及套管安装 |  | m | 26.49
4 | 031001007002 | 复合管 1.安装部位:室内 2.介质:给水 3.材质、规格:涂塑复合钢管DN200 4.连接形式:螺纹连接 5.压力试验及吹、洗设计要求:详见设计图纸 6.说明:含预留、封堵、管道支架及套管安装 |  | m | 24
5 | 031003003001 | 焊接法兰阀门 1.类型:闸阀 2.规格:DN100 3.连接形式:法兰连接 4.说明:含法兰 |  | 个 | 2
6 | 031003003002 | 焊接法兰阀门 1.类型:闸阀 2.规格:DN200 3.连接形式:法兰连接 4.说明:含法兰 |  | 个 | 1
7 | 031003003003 | 焊接法兰阀门 1.类型:防回流污染止回阀 2.规格:DN200 3.连接形式:法兰连接 4.说明:含法兰 |  | 个 | 2
本页小计
分部分项工程量清单与计价表
工程名称：1#车库安装工程 |  |  | 标段：泰安万鸿城市花园二期项目 |  |  | 第 2 页 共 32 页
序号 | 项目编码 | 项目名称 项目特征 |  | 计量单位 | 工程数量 |  | 金额（元）
[7 empty] | 综合单价 | 合价 | 其中：暂估价
8 | 031003003004 | 焊接法兰阀门 1.类型:液位浮球阀 2.规格:DN100 3.连接形式:法兰连接 4.说明:含法兰 |  | 个 | 2
9 | 031003003005 | 焊接法兰阀门 1.类型:Y型过滤器 2.规格:DN100 3.连接形式:法兰连接 4.说明:含法兰 |  | 个 | 2
10 | 031003003006 | 焊接法兰阀门 1.类型:橡胶软接头 2.规格:DN100 3.连接形式:法兰连接 4.说明:含法兰 |  | 个 | 2
11 | 031208002001 | 管道绝热 1.绝热材料品种:难燃型B1级橡塑保温 2.绝热厚度:40mm |  | m3 | 1.462
12 | 031208007001 | 防潮层、保护层 1.材料:铝箔 |  | m2 | 43.46
13 | 031002003001 | 套管 1.名称、类型:刚性防水套管 2.材质:焊接钢管 3.规格:DN100 4.填料材质:阻燃密实材料 |  | 个 | 2
14 | 03B001 | 系统调试费(第一册机械设备安装工程) |  | 项 | 1
15 | 030704001001 | 通风工程检测、调试 |  | 系统 | 1
16 | 03B002 | 系统调试费(第十二册 刷油、防腐蚀、绝热工程) |  | 项 | 1
消防泵房工程
17 | 030109001003 | 离心式泵 1.名称:室内消火栓给水泵组 2.型号:XBD11.6/25G-FWG 3.参数:流量为15L/S,扬程为116mH20,电机功率为45KW 4.备注:含设备支架制作、安装、耦合器、配套配电箱、液位控制器、检查接线调试 |  | 台 | 2
18 | 030109001004 | 离心式泵 1.名称:自动喷水灭火给水泵组 2.型号:XBD5.8G/50G-FWG 3.参数:流量为50L/S,扬程为58mH20,电机功率为55KW 4.备注:含设备支架制作、安装、耦合器、配套配电箱、液位控制器、检查接线调试 |  | 台 | 2
本页小计
分部分项工程量清单与计价表
工程名称：1#车库安装工程 |  |  | 标段：泰安万鸿城市花园二期项目 |  |  | 第 3 页 共 32 页
序号 | 项目编码 | 项目名称 项目特征 |  | 计量单位 | 工程数量 |  | 金额（元）
[7 empty] | 综合单价 | 合价 | 其中：暂估价
19 | 030109001005 | 离心式泵 1.名称:室外消火栓给水泵组 2.型号:XBD4.2/25G-FWG 3.参数:流量为25L/S,扬程为42mH20,电机功率为18.5KW 4.备注:含设备支架制作、安装、耦合器、配套配电箱、液位控制器、检查接线调试 |  | 台 | 2
20 | 030109001006 | 离心式泵 1.名称:室内消火栓稳压泵组 2.型号:XW(L)-II-1.5-74-ADL 3.参数:流量为1.5L/S,扬程为74mH20,电机功率为2.2KW 4.备注:含设备支架制作、安装、耦合器、配套配电箱、液位控制器、检查接线调试 |  | 台 | 2
21 | 030109001007 | 离心式泵 1.名称:自动喷水灭火稳压泵组 2.型号:XW(L)-II-1.5-30-ADL 3.参数:流量为1.5L/S,扬程为30mH20,电机功率为1.1KW 4.备注:含设备支架制作、安装、耦合器、配套配电箱、液位控制器、检查接线调试 |  | 台 | 2
22 | 030109001008 | 离心式泵 1.名称:室外消火栓稳压泵组 2.型号:XW(L)-II-1.5-30-ADL 3.参数:流量为1.5L/S,扬程为38mH20,电机功率为1.1KW 4.备注:含设备支架制作、安装、耦合器、配套配电箱、液位控制器、检查接线调试 |  | 台 | 2
23 | 030901001001 | 水喷淋钢管 1.安装部位:室内 2.材质、规格:内外壁热镀锌钢管DN100 3.连接形式:沟槽连接 4.钢管镀锌设计要求:详见设计图纸 5.压力试验及冲洗设计要求:详见设计图纸 6.说明:含预留及封堵 |  | m | 75.3
24 | 030901001002 | 水喷淋钢管 1.安装部位:室内 2.材质、规格:内外壁热镀锌钢管DN150 3.连接形式:沟槽连接 4.钢管镀锌设计要求:详见设计图纸 5.压力试验及冲洗设计要求:详见设计图纸 6.说明:含预留及封堵 |  | m | 1.4
本页小计
分部分项工程量清单与计价表
工程名称：1#车库安装工程 |  |  | 标段：泰安万鸿城市花园二期项目 |  |  | 第 4 页 共 32 页
序号 | 项目编码 | 项目名称 项目特征 |  | 计量单位 | 工程数量 |  | 金额（元）
[7 empty] | 综合单价 | 合价 | 其中：暂估价
25 | 030901001003 | 水喷淋钢管 1.安装部位:室内 2.材质、规格:内外壁热镀锌钢管DN200 3.连接形式:沟槽连接 4.钢管镀锌设计要求:详见设计图纸 5.压力试验及冲洗设计要求:详见设计图纸 6.说明:含预留及封堵 |  | m | 22.9
26 | 030901001004 | 水喷淋钢管 1.安装部位:室内 2.材质、规格:内外壁热镀锌钢管DN300 3.连接形式:沟槽连接 4.钢管镀锌设计要求:详见设计图纸 5.压力试验及冲洗设计要求:详见设计图纸 6.说明:含预留及封堵 |  | m | 15.8
27 | 030901002001 | 消火栓钢管 1.安装部位:室内 2.材质、规格:加厚镀锌钢管DN100 3.连接形式:沟槽连接 4.钢管镀锌设计要求:详见设计图纸 5.压力试验及冲洗设计要求:详见设计图纸 6.说明:含预留、封堵、管道支架及套管安装 |  | m | 69.2
28 | 030901002002 | 消火栓钢管 1.安装部位:室内 2.材质、规格:加厚镀锌钢管DN150 3.连接形式:沟槽连接 4.钢管镀锌设计要求:详见设计图纸 5.压力试验及冲洗设计要求:详见设计图纸 6.说明:含预留、封堵、管道支架及套管安装 |  | m | 23.86
29 | 030901002003 | 消火栓钢管 1.安装部位:室内 2.材质、规格:加厚镀锌钢管DN200 3.连接形式:沟槽连接 4.钢管镀锌设计要求:详见设计图纸 5.压力试验及冲洗设计要求:详见设计图纸 6.说明:含预留、封堵、管道支架及套管安装 |  | m | 31.6
本页小计
分部分项工程量清单与计价表
工程名称：1#车库安装工程 |  |  | 标段：泰安万鸿城市花园二期项目 |  |  | 第 5 页 共 32 页
序号 | 项目编码 | 项目名称 项目特征 |  | 计量单位 | 工程数量 |  | 金额（元）
[7 empty] | 综合单价 | 合价 | 其中：暂估价
30 | 030901002004 | 消火栓钢管 1.安装部位:室内 2.材质、规格:加厚镀锌钢管DN600 3.连接形式:沟槽连接 4.钢管镀锌设计要求:详见设计图纸 5.压力试验及冲洗设计要求:详见设计图纸 6.说明:含预留、封堵、管道支架及套管安装 |  | m | 8.61
31 | 030901013001 | 灭火器 1.形式:手提式磷酸铵盐干粉灭火器 2.规格、型号:MF/ABC4kg |  | 具 | 4
32 | 031003003007 | 焊接法兰阀门 1.类型:闸阀 2.规格:DN200 3.连接形式:法兰连接 4.说明:含法兰 |  | 个 | 2
33 | 031003003008 | 焊接法兰阀门 1.类型:闸阀 2.规格:DN150 3.连接形式:法兰连接 4.说明:含法兰 |  | 个 | 2
34 | 031003003009 | 焊接法兰阀门 1.类型:闸阀 2.规格:DN100 3.连接形式:法兰连接 4.说明:含法兰 |  | 个 | 14
35 | 031003003010 | 焊接法兰阀门 1.类型:蝶阀 2.规格:DN100 3.连接形式:法兰连接 4.说明:含法兰 |  | 个 | 2
36 | 031003003011 | 焊接法兰阀门 1.类型:蝶阀 2.规格:DN150 3.连接形式:法兰连接 4.说明:含法兰 |  | 个 | 2
37 | 031003003012 | 焊接法兰阀门 1.类型:泄压阀 2.规格:DN100 3.连接形式:法兰连接 4.说明:含法兰 |  | 个 | 3
38 | 031003003013 | 焊接法兰阀门 1.类型:遥控信号阀 2.规格:DN200 3.连接形式:法兰连接 4.说明:含法兰 |  | 个 | 2
本页小计
分部分项工程量清单与计价表
工程名称：1#车库安装工程 |  |  | 标段：泰安万鸿城市花园二期项目 |  |  | 第 6 页 共 32 页
序号 | 项目编码 | 项目名称 项目特征 |  | 计量单位 | 工程数量 |  | 金额（元）
[7 empty] | 综合单价 | 合价 | 其中：暂估价
39 | 031003003014 | 焊接法兰阀门 1.类型:遥控信号阀 2.规格:DN100 3.连接形式:法兰连接 4.说明:含法兰 |  | 个 | 1
40 | 031003003015 | 焊接法兰阀门 1.类型:Y型过滤器 2.规格:DN100 3.连接形式:法兰连接 4.说明:含法兰 |  | 个 | 6
41 | 031003003016 | 焊接法兰阀门 1.类型:Y型过滤器 2.规格:DN150 3.连接形式:法兰连接 4.说明:含法兰 |  | 个 | 2
42 | 031003003017 | 焊接法兰阀门 1.类型:Y型过滤器 2.规格:DN200 3.连接形式:法兰连接 4.说明:含法兰 |  | 个 | 2
43 | 031003003018 | 焊接法兰阀门 1.类型:Y型过滤器 2.规格:DN250 3.连接形式:法兰连接 4.说明:含法兰 |  | 个 | 2
44 | 031003003019 | 焊接法兰阀门 1.类型:压力开关 |  | 个 | 6
45 | 030601002001 | 压力仪表 1.名称:压力表 2.类型(适用于压力计、压力表、真空表及远传指示压力表):普通型 |  | 台 | 3
46 | 031208002002 | 管道绝热 1.绝热材料品种:难燃型B1级橡塑保温 2.绝热厚度:40mm |  | m3 | 6.711
47 | 031208007002 | 防潮层、保护层 1.材料:铝箔 |  | m2 | 202.13
48 | 031002003002 | 套管 1.名称、类型:刚性防水套管 2.材质:焊接钢管 3.规格:DN100 4.填料材质:阻燃密实材料 |  | 个 | 6
49 | 031002003003 | 套管 1.名称、类型:刚性防水套管 2.材质:焊接钢管 3.规格:DN150 4.填料材质:阻燃密实材料 |  | 个 | 2
本页小计
分部分项工程量清单与计价表
工程名称：1#车库安装工程 |  |  | 标段：泰安万鸿城市花园二期项目 |  |  | 第 7 页 共 32 页
序号 | 项目编码 | 项目名称 项目特征 |  | 计量单位 | 工程数量 |  | 金额（元）
[7 empty] | 综合单价 | 合价 | 其中：暂估价
50 | 031002003004 | 套管 1.名称、类型:刚性防水套管 2.材质:焊接钢管 3.规格:DN200 4.填料材质:阻燃密实材料 |  | 个 | 2
51 | 031002003005 | 套管 1.名称、类型:刚性防水套管 2.材质:焊接钢管 3.规格:DN250 4.填料材质:阻燃密实材料 |  | 个 | 2
52 | 031002003006 | 套管 1.名称、类型:刚性防水套管 2.材质:焊接钢管 3.规格:DN600 4.填料材质:阻燃密实材料 |  | 个 | 1
53 | 030905002001 | 水灭火控制装置调试 |  | 项 | 1
水喷淋工程
54 | 030901001005 | 水喷淋钢管 1.安装部位:室内 2.材质、规格:内外壁热镀锌钢管DN25 3.连接形式:螺纹连接 4.钢管镀锌设计要求:详见设计图纸 5.压力试验及冲洗设计要求:详见设计图纸 6.说明:含预留及封堵 |  | m | 1276.71
55 | 030901001006 | 水喷淋钢管 1.安装部位:室内 2.材质、规格:内外壁热镀锌钢管DN32 3.连接形式:螺纹连接 4.钢管镀锌设计要求:详见设计图纸 5.压力试验及冲洗设计要求:详见设计图纸 6.说明:含预留及封堵 |  | m | 679.27
56 | 030901001007 | 水喷淋钢管 1.安装部位:室内 2.材质、规格:内外壁热镀锌钢管DN40 3.连接形式:螺纹连接 4.钢管镀锌设计要求:详见设计图纸 5.压力试验及冲洗设计要求:详见设计图纸 6.说明:含预留及封堵 |  | m | 1010.32
57 | 030901001008 | 水喷淋钢管 1.安装部位:室内 2.材质、规格:内外壁热镀锌钢管DN50 3.连接形式:螺纹连接 4.钢管镀锌设计要求:详见设计图纸 5.压力试验及冲洗设计要求:详见设计图纸 6.说明:含预留及封堵 |  | m | 712.24
本页小计
分部分项工程量清单与计价表
工程名称：1#车库安装工程 |  |  | 标段：泰安万鸿城市花园二期项目 |  |  | 第 8 页 共 32 页
序号 | 项目编码 | 项目名称 项目特征 |  | 计量单位 | 工程数量 |  | 金额（元）
[7 empty] | 综合单价 | 合价 | 其中：暂估价
58 | 030901001009 | 水喷淋钢管 1.安装部位:室内 2.材质、规格:内外壁热镀锌钢管DN65 3.连接形式:螺纹连接 4.钢管镀锌设计要求:详见设计图纸 5.压力试验及冲洗设计要求:详见设计图纸 6.说明:含预留及封堵 |  | m | 568.36
59 | 030901001010 | 水喷淋钢管 1.安装部位:室内 2.材质、规格:内外壁热镀锌钢管DN80 3.连接形式:沟槽连接 4.钢管镀锌设计要求:详见设计图纸 5.压力试验及冲洗设计要求:详见设计图纸 6.说明:含预留及封堵 |  | m | 436.5
60 | 030901001011 | 水喷淋钢管 1.安装部位:室内 2.材质、规格:内外壁热镀锌钢管DN100 3.连接形式:沟槽连接 4.钢管镀锌设计要求:详见设计图纸 5.压力试验及冲洗设计要求:详见设计图纸 6.说明:含预留及封堵 |  | m | 150.6
61 | 030901001012 | 水喷淋钢管 1.安装部位:室内 2.材质、规格:内外壁热镀锌钢管DN150 3.连接形式:沟槽连接 4.钢管镀锌设计要求:详见设计图纸 5.压力试验及冲洗设计要求:详见设计图纸 6.说明:含预留及封堵 |  | m | 752.5
62 | 030901001013 | 水喷淋钢管 1.安装部位:室内 2.材质、规格:内外壁热镀锌钢管DN200 3.连接形式:沟槽连接 4.钢管镀锌设计要求:详见设计图纸 5.压力试验及冲洗设计要求:详见设计图纸 6.说明:含预留及封堵 |  | m | 351.1
63 | 030901012001 | 消防水泵接合器 1.安装部位:室外 2.型号、规格:SQS100(150)-A型 3.说明:具体型号规格详见设计说明 |  | 套 | 3
64 | 030901004001 | 报警装置 1.名称:预作用报警阀组DN150 2.备注:含配套阀门、水力警铃、电磁阀、试验阀、压力表、空气压缩机等。 |  | 组 | 6
本页小计
分部分项工程量清单与计价表
工程名称：1#车库安装工程 |  |  | 标段：泰安万鸿城市花园二期项目 |  |  | 第 9 页 共 32 页
序号 | 项目编码 | 项目名称 项目特征 |  | 计量单位 | 工程数量 |  | 金额（元）
[7 empty] | 综合单价 | 合价 | 其中：暂估价
65 | 030901004002 | 报警装置 1.名称:预作用报警阀组DN200 2.备注:含配套阀门、水力警铃、电磁阀、试验阀、压力表、空气压缩机等。 |  | 组 | 6
66 | 030901008001 | 末端试水装置 1.规格:DN25 |  | 组 | 6
67 | 031003003020 | 焊接法兰阀门 1.类型:止回阀 2.规格:DN150 3.连接形式:法兰连接 4.说明:含法兰 |  | 个 | 3
68 | 031003003021 | 焊接法兰阀门 1.类型:截止阀 2.规格:DN150 3.连接形式:法兰连接 4.说明:含法兰 |  | 个 | 3
69 | 031003003022 | 焊接法兰阀门 1.类型:安全阀 2.规格:DN150 3.连接形式:法兰连接 4.说明:含法兰 |  | 个 | 3
70 | 031003001001 | 螺纹阀门 1.类型:快速排气阀 2.规格:DN25 |  | 个 | 20
71 | 031003003023 | 焊接法兰阀门 1.类型:遥控信号阀 2.规格:DN150 3.连接形式:法兰连接 4.说明:含法兰 |  | 个 | 6
72 | 031003003024 | 焊接法兰阀门 1.类型:遥控信号阀 2.规格:DN200 3.连接形式:法兰连接 4.说明:含法兰 |  | 个 | 6
73 | 030901006001 | 水流指示器 1.规格、型号:水流指示器DN150 2.连接形式:沟槽法兰连接 |  | 个 | 6
74 | 030901003001 | 水喷淋(雾）喷头 1.安装部位:车库 2.材质、型号、规格:ZSTB20-68°C水平边墙扩展型红色玻璃球喷头 3.连接形式:螺纹连接 |  | 个 | 2307
75 | 031208002003 | 管道绝热 1.绝热材料品种:难燃型B1级橡塑保温 2.绝热厚度:32mm 3.备注:预作用报警阀组及之前管道保温，车库出入口位置按图纸要求做电伴热保温 |  | m3 | 9.56
本页小计
分部分项工程量清单与计价表
工程名称：1#车库安装工程 |  |  | 标段：泰安万鸿城市花园二期项目 |  |  | 第 10 页 共 32 页
序号 | 项目编码 | 项目名称 项目特征 |  | 计量单位 | 工程数量 |  | 金额（元）
[7 empty] | 综合单价 | 合价 | 其中：暂估价
76 | 031208007003 | 防潮层、保护层 1.材料:PAP 2.厚度:0.5mm 3.层数:1 1.材料:PAP |  | m2 | 1670.04
77 | 031002003007 | 套管 1.名称、类型:刚性防水套管 2.材质:焊接钢管 3.规格:DN150 4.填料材质:阻燃密实材料 |  | 个 | 1
78 | 031002003008 | 套管 1.名称、类型:刚性防水套管 2.材质:焊接钢管 3.规格:DN200 4.填料材质:阻燃密实材料 |  | 个 | 2
79 | 030905002002 | 水灭火控制装置调试 |  | 项 | 1
消火栓工程
80 | 030901002005 | 消火栓钢管 1.安装部位:室内 2.材质、规格:加厚镀锌钢管DN65 3.连接形式:螺纹连接 4.钢管镀锌设计要求:详见设计图纸 5.压力试验及冲洗设计要求:详见设计图纸 6.说明:含预留、封堵、管道支架及套管安装 |  | m | 311
81 | 030901002006 | 消火栓钢管 1.安装部位:室内 2.材质、规格:加厚镀锌钢管DN100 3.连接形式:沟槽连接 4.钢管镀锌设计要求:详见设计图纸 5.压力试验及冲洗设计要求:详见设计图纸 6.说明:含预留、封堵、管道支架及套管安装 |  | m | 1112.5
82 | 030901002007 | 消火栓钢管 1.安装部位:室内 2.材质、规格:加厚镀锌钢管DN150 3.连接形式:沟槽连接 4.钢管镀锌设计要求:详见设计图纸 5.压力试验及冲洗设计要求:详见设计图纸 6.说明:含预留、封堵、管道支架及套管安装 |  | m | 81.38
83 | 031208002004 | 管道绝热 1.绝热材料品种:难燃型B1级闭孔橡塑 2.绝热厚度:32mm 3.保温部位:按图纸要求全部保温 |  | m3 | 22.17
本页小计
分部分项工程量清单与计价表
工程名称：1#车库安装工程 |  |  | 标段：泰安万鸿城市花园二期项目 |  |  | 第 11 页 共 32 页
序号 | 项目编码 | 项目名称 项目特征 |  | 计量单位 | 工程数量 |  | 金额（元）
[7 empty] | 综合单价 | 合价 | 其中：暂估价
84 | 031208007004 | 防潮层、保护层 1.材料:PAP保护层 2.厚度:0.5mm 3.层数:1 |  | m2 | 870.85
85 | 030901012002 | 消防水泵接合器 1.安装部位:室外 2.型号、规格:SQS100(150)-A型 3.说明:具体型号规格详见图纸说明 |  | 套 | 1
86 | 031003003025 | 焊接法兰阀门 1.类型:止回阀 2.规格:DN150 3.连接形式:法兰连接 4.说明:含法兰 |  | 个 | 1
87 | 031003003026 | 焊接法兰阀门 1.类型:截止阀 2.规格:DN150 3.连接形式:法兰连接 4.说明:含法兰 |  | 个 | 1
88 | 031003003027 | 焊接法兰阀门 1.类型:安全阀 2.规格:DN150 3.连接形式:法兰连接 4.说明:含法兰 |  | 个 | 1
89 | 031003003028 | 焊接法兰阀门 1.类型:蝶阀 2.规格:DN65 3.连接形式:法兰连接 4.说明:含法兰 |  | 个 | 4
90 | 031003003029 | 焊接法兰阀门 1.类型:蝶阀 2.规格:DN100 3.连接形式:法兰连接 4.说明:含法兰 |  | 个 | 48
91 | 030901010001 | 室内消火栓 1.安装方式:室内 2.型号、规格:减压稳压消火栓 3.说明:具体规格型号详见图纸说明 |  | 套 | 56
92 | 030901013002 | 灭火器 1.形式:手提式磷酸铵盐干粉灭火器 2.规格、型号:MF/ABC4kg |  | 具 | 134
93 | 031002003009 | 套管 1.名称、类型:刚性防水套管 2.材质:焊接钢管 3.规格:DN100 4.填料材质:阻燃密实材料 |  | 个 | 2
本页小计
分部分项工程量清单与计价表
工程名称：1#车库安装工程 |  |  | 标段：泰安万鸿城市花园二期项目 |  |  | 第 12 页 共 32 页
序号 | 项目编码 | 项目名称 项目特征 |  | 计量单位 | 工程数量 |  | 金额（元）
[7 empty] | 综合单价 | 合价 | 其中：暂估价
94 | 031002003010 | 套管 1.名称、类型:刚性防水套管 2.材质:焊接钢管 3.规格:DN150 4.填料材质:阻燃密实材料 |  | 个 | 3
95 | 030902009001 | 无管网气体灭火装置 1.类型:七氟丙烷气体灭火装置 2.型号、规格:灭火浓度8%，具体参数详见图纸说明 3.安装部位:变配电室 4.备注:含控制箱，管路，线路，灯具等零星项目 |  | 套 | 2
96 | 030905002003 | 水灭火控制装置调试 |  | 点 | 56
97 | 030905004001 | 气体灭火系统装置调试 |  | 点 | 2
压力排水工程
98 | 030109001009 | 离心式泵 1.名称:潜水泵 2.型号:65JYWQ/30-25-4 3.规格:Q=36m³/h H=22m N=4KW 4.备注:含设备支架制作、安装、耦合器、配套配电箱、液位控制器、检查接线调试 |  | 台 | 28
99 | 030109001010 | 离心式泵 1.名称:潜水泵 2.型号:65JYWQ/35-22-5.5 3.规格:Q=45m³/h H=18m N=5.5KW 4.备注:含设备支架制作、安装、耦合器、配套配电箱、液位控制器、检查接线调试 |  | 台 | 2
100 | 030109001011 | 离心式泵 1.名称:潜水泵 2.型号:80JYWQ/50-17-5.5 3.规格:Q=50m³/h H=17m N=5.5KW 4.备注:含设备支架制作、安装、耦合器、配套配电箱、液位控制器、检查接线调试 |  | 台 | 10
101 | 031001007003 | 热浸镀锌钢管 1.安装部位:室内 2.介质:排水 3.规格:DN100 4.连接形式:卡箍或法兰连接 5.备注:含孔洞预留及封堵、成品管卡、支架制作安装、防水套管、一般套管制作及安装 |  | m | 255.61
本页小计
分部分项工程量清单与计价表
工程名称：1#车库安装工程 |  |  | 标段：泰安万鸿城市花园二期项目 |  |  | 第 13 页 共 32 页
序号 | 项目编码 | 项目名称 项目特征 |  | 计量单位 | 工程数量 |  | 金额（元）
[7 empty] | 综合单价 | 合价 | 其中：暂估价
102 | 031001001001 | 热浸镀锌钢管 1.安装部位:室内 2.介质:排水 3.规格:DN80 4.连接形式:螺纹连接 5.备注:含孔洞预留及封堵、成品管卡、支架制作安装、防水套管、一般套管制作及安装 |  | m | 30.66
103 | 031001007004 | 热浸镀锌钢管 1.安装部位:室内 2.介质:排水 3.规格:DN65 4.连接形式:卡箍或法兰连接 5.备注:含孔洞预留及封堵、成品管卡、支架制作安装、防水套管、一般套管制作及安装 |  | m | 106.68
104 | 031003010001 | 软接头 1.类型:橡胶软接头 2.规格:DN65 3.备注:含法兰 |  | 个 | 28
105 | 031003010002 | 软接头 1.类型:橡胶软接头 2.规格:DN80 3.备注:含法兰 |  | 个 | 12
106 | 031003003030 | 焊接法兰阀门 1.类型:闸阀 2.规格:DN65 3.备注:含法兰 |  | 个 | 28
107 | 031003003031 | 焊接法兰阀门 1.类型:闸阀 2.规格:DN80 3.备注:含法兰 |  | 个 | 12
108 | 031003003032 | 焊接法兰阀门 1.类型:止回阀 2.规格:DN65 3.备注:含法兰 |  | 个 | 28
109 | 031003003033 | 焊接法兰阀门 1.类型:止回阀 2.规格:DN80 3.备注:含法兰 |  | 个 | 12
110 | 030601002002 | 压力仪表 1.名称:压力表 2.类型(适用于压力计、压力表、真空表及远传指示压力表):普通型 |  | 台 | 40
111 | 031002003011 | 套管 1.名称、类型:刚性防水套管 2.材质:焊接钢管 3.规格:DN100 4.填料材质:阻燃密实材料 |  | 个 | 17
本页小计
分部分项工程量清单与计价表
工程名称：1#车库安装工程 |  |  | 标段：泰安万鸿城市花园二期项目 |  |  | 第 14 页 共 32 页
序号 | 项目编码 | 项目名称 项目特征 |  | 计量单位 | 工程数量 |  | 金额（元）
[7 empty] | 综合单价 | 合价 | 其中：暂估价
通风工程
112 | 030108001001 | 离心式通风机 1.名称:消防高温排烟专用风机 2.型号:XFG-I-10 3.说明:含支吊架、减震器、接口、风机电源线等，未尽事宜详见图纸说明 |  | 台 | 4
113 | 030108001002 | 离心式通风机 1.名称:消防高温排烟专用双速风机 2.型号:XFG-II-10 3.说明:含支吊架、减震器、接口、风机电源线等，未尽事宜详见图纸说明 |  | 台 | 5
114 | 030108001003 | 离心式通风机 1.名称:高效混流式通风机 2.型号:HL3-2A-NO.9.5A 3.规格:含支吊架、减震器、接口、风机电源线等，未尽事宜详见图纸说明 |  | 台 | 2
115 | 030108001004 | 离心式通风机 1.名称:高效混流式通风机 2.型号:HL3-2A-NO.9.5A 3.说明:含支吊架、减震器、接口、风机电源线等，未尽事宜详见图纸说明 |  | 台 | 4
116 | 030108001005 | 离心式通风机 1.名称:高效混流式通风机 2.型号:HL3-2A-NO.8.5A 3.说明:含支吊架、减震器、接口、风机电源线等，未尽事宜详见图纸说明 |  | 台 | 2
117 | 030108001006 | 离心式通风机 1.名称:高效混流式通风机 2.型号:HL3-2A-NO.4.5A 3.说明:含支吊架、减震器、接口、风机电源线等，未尽事宜详见图纸说明 |  | 台 | 2
118 | 030108001007 | 离心式通风机 1.名称:高效混流式通风机 2.型号:HL3-2A-NO.4A 3.说明:含支吊架、减震器、接口、风机电源线等，未尽事宜详见图纸说明 |  | 台 | 1
119 | 030404033001 | 风扇 1.名称:壁式排风机 |  | 台 | 10
120 | 030703021001 | 静压箱 1.名称:ZP100静压箱 |  | 个 | 27
121 | 030702001001 | 碳钢通风管道 1.名称:镀锌钢板风管 2.形状:矩形 3.规格:长边长≤320 4.板材厚度:0.75mm 5.接口形式:法兰 6.说明:含图纸范围内相关工作内容 |  | m2 | 6.26
本页小计
分部分项工程量清单与计价表
工程名称：1#车库安装工程 |  |  | 标段：泰安万鸿城市花园二期项目 |  |  | 第 15 页 共 32 页
序号 | 项目编码 | 项目名称 项目特征 |  | 计量单位 | 工程数量 |  | 金额（元）
[7 empty] | 综合单价 | 合价 | 其中：暂估价
122 | 030702001002 | 碳钢通风管道 1.名称:镀锌钢板风管 2.形状:矩形 3.规格:长边长≤630 4.板材厚度:0.6mm 5.接口形式:法兰 6.说明:含图纸范围内相关工作内容 |  | m2 | 4.27
123 | 030702001003 | 碳钢通风管道 1.名称:镀锌钢板风管 2.形状:矩形 3.规格:长边长≤1000 4.板材厚度:1mm 5.接口形式:法兰 6.说明:含图纸范围内相关工作内容 |  | m2 | 587.23
124 | 030702001004 | 碳钢通风管道 1.名称:镀锌钢板风管 2.形状:矩形 3.规格:长边长≤1000 4.板材厚度:0.75mm 5.接口形式:法兰 6.说明:含图纸范围内相关工作内容 |  | m2 | 53.82
125 | 030702001005 | 碳钢通风管道 1.名称:镀锌钢板风管 2.形状:矩形 3.规格:长边长≤1500 4.板材厚度:1.2mm 5.接口形式:法兰 6.说明:含图纸范围内相关工作内容 |  | m2 | 512.46
126 | 030702001006 | 碳钢通风管道 1.名称:镀锌钢板风管 2.形状:矩形 3.规格:长边长≤1500 4.板材厚度:1mm 5.接口形式:法兰 6.说明:含图纸范围内相关工作内容 |  | m2 | 37.3
127 | 030702001007 | 碳钢通风管道 1.名称:镀锌钢板风管 2.形状:矩形 3.规格:长边长≤2000 4.板材厚度:1.5mm 5.接口形式:法兰 6.说明:含图纸范围内相关工作内容 |  | m2 | 314.05
128 | 030702001008 | 碳钢通风管道 1.名称:镀锌钢板风管 2.形状:圆形 3.规格:φ≤450 4.板材厚度:0.5mm 5.接口形式:法兰 6.说明:含图纸范围内相关工作内容 |  | m2 | 2.16
本页小计
分部分项工程量清单与计价表
工程名称：1#车库安装工程 |  |  | 标段：泰安万鸿城市花园二期项目 |  |  | 第 16 页 共 32 页
序号 | 项目编码 | 项目名称 项目特征 |  | 计量单位 | 工程数量 |  | 金额（元）
[7 empty] | 综合单价 | 合价 | 其中：暂估价
129 | 030702001009 | 碳钢通风管道 1.名称:镀锌钢板风管 2.形状:圆形 3.规格:φ≤1000 4.板材厚度:0.75mm 5.接口形式:法兰 6.说明:含图纸范围内相关工作内容 |  | m2 | 19.2
130 | 030702001010 | 碳钢通风管道 1.名称:镀锌钢板风管 2.形状:圆形 3.规格:φ≤1000 4.板材厚度:1mm 5.接口形式:法兰 6.说明:含图纸范围内相关工作内容 |  | m2 | 68.7
131 | 030702001011 | 碳钢通风管道 1.名称:镀锌钢板风管 2.形状:圆形 3.规格:φ≤1250 4.板材厚度:1mm 5.接口形式:法兰 6.说明:含图纸范围内相关工作内容 |  | m2 | 26.83
132 | 030702001012 | 碳钢通风管道 1.名称:镀锌钢板风管 2.形状:圆形 3.规格:φ≤1250 4.板材厚度:1.2mm 5.接口形式:法兰 6.说明:含图纸范围内相关工作内容 |  | m2 | 5.57
133 | 030702001013 | 碳钢通风管道 1.名称:碳钢通风管道 2.形状:圆形 3.规格:φ≤2000 4.板材厚度:1mm 5.接口形式:法兰 6.说明:含图纸范围内相关工作内容 |  | m2 | 18.08
134 | 030703001001 | 碳钢阀门 1.名称:280℃常开防火阀FDHL 2.规格:1250*500 |  | 个 | 3
135 | 030703001002 | 碳钢阀门 1.名称:280℃常开防火阀FDHL 2.规格:1600*500 |  | 个 | 4
136 | 030703001003 | 碳钢阀门 1.名称:280°℃常开防火调节阀FVDH 2.规格:φ1000 |  | 个 | 12
137 | 030703001004 | 碳钢阀门 1.名称:280°℃常开防火阀FDHL 2.规格:1100*400 |  | 个 | 2
本页小计
分部分项工程量清单与计价表
工程名称：1#车库安装工程 |  |  | 标段：泰安万鸿城市花园二期项目 |  |  | 第 17 页 共 32 页
序号 | 项目编码 | 项目名称 项目特征 |  | 计量单位 | 工程数量 |  | 金额（元）
[7 empty] | 综合单价 | 合价 | 其中：暂估价
138 | 030703001005 | 碳钢阀门 1.名称:止回阀NRD 2.型号:φ1000 |  | 个 | 14
139 | 030703001006 | 碳钢阀门 1.名称:远程电动防火阀BEEH 2.型号:1200*600 |  | 个 | 2
140 | 030703001007 | 碳钢阀门 1.名称:远程电动防火阀BEEH 2.型号:1000*600 |  | 个 | 1
141 | 030703001008 | 碳钢阀门 1.名称:70°常开防火阀FD 2.规格:1200*400 |  | 个 | 1
142 | 030703001009 | 碳钢阀门 1.名称:70°常开防火调节阀FVD 2.规格:φ1000 |  | 个 | 3
143 | 030703001010 | 碳钢阀门 1.名称:70°常开防火调节阀FVD 2.规格:φ500 |  | 个 | 2
144 | 030603002001 | 调节阀 1.名称:调节阀FDL 2.型号:φ1000 |  | 台 | 3
145 | 030703001011 | 碳钢阀门 1.名称:调节风阀VD 2.型号:900*320 |  | 个 | 2
146 | 030703001012 | 碳钢阀门 1.名称:调节风阀VD 2.型号:1200*400 |  | 个 | 1
147 | 030703001013 | 碳钢阀门 1.名称:调节风阀VD 2.型号:1600*400 |  | 个 | 1
148 | 030703007001 | 碳钢风口、散流器、百叶窗 1.名称:单层格栅风口 2.型号:1600*1500 |  | 个 | 2
149 | 030703007002 | 碳钢风口、散流器、百叶窗 1.名称:单层格栅风口 2.型号:1000*700 |  | 个 | 16
150 | 030703007003 | 碳钢风口、散流器、百叶窗 1.名称:单层格栅风口 2.型号:1000*800 |  | 个 | 15
151 | 030703007004 | 碳钢风口、散流器、百叶窗 1.名称:单层格栅风口 2.型号:1000*600 |  | 个 | 4
152 | 030703007005 | 碳钢风口、散流器、百叶窗 1.名称:单层格栅风口 2.型号:1600*100 |  | 个 | 2
本页小计
分部分项工程量清单与计价表
工程名称：1#车库安装工程 |  |  | 标段：泰安万鸿城市花园二期项目 |  |  | 第 18 页 共 32 页
序号 | 项目编码 | 项目名称 项目特征 |  | 计量单位 | 工程数量 |  | 金额（元）
[7 empty] | 综合单价 | 合价 | 其中：暂估价
153 | 030703007006 | 碳钢风口、散流器、百叶窗 1.名称:单层格栅风口 2.型号:1300*600 |  | 个 | 2
154 | 030703007007 | 碳钢风口、散流器、百叶窗 1.名称:单层格栅风口 2.型号:500*200 |  | 个 | 1
155 | 030703007008 | 碳钢风口、散流器、百叶窗 1.名称:单层格栅风口 2.型号:1600*1000 |  | 个 | 3
156 | 030703007009 | 碳钢风口、散流器、百叶窗 1.名称:单层格栅风口 2.型号:800*400 |  | 个 | 1
157 | 010803002001 | 挡烟垂壁 |  | m | 34.4
158 | 031009002001 | 空调水工程系统调试 |  | 系统 | 1
电气工程
159 | 030404017001 | 车库配电箱 1.名称:车库消防总箱1-6ZAP1 2.备注:含焊铜接线端子、无端子外部接线等附属项目 |  | 台 | 6
160 | 030404017002 | 车库配电箱 1.名称:车库消防总箱1-6ZAP2 2.备注:含焊铜接线端子、无端子外部接线等附属项目 |  | 台 | 6
161 | 030404017003 | 车库配电箱 1.名称:车库应急照明配电箱1-6AEL 2.备注:含焊铜接线端子、无端子外部接线等附属项目 |  | 台 | 6
162 | 030404017004 | 车库配电箱 1.名称:车库应急照明集中电源1-6DY 2.备注:含焊铜接线端子、无端子外部接线等附属项目 |  | 台 | 6
163 | 030404017005 | 车库配电箱 1.名称:车库照明配电箱1AL 2AL 5AL 2.备注:含焊铜接线端子、无端子外部接线等附属项目 |  | 台 | 3
164 | 030404017006 | 车库配电箱 1.名称:车库照明配电箱3AL 4AL 2.备注:含焊铜接线端子、无端子外部接线等附属项目 |  | 台 | 2
165 | 030404017007 | 车库配电箱 1.名称:车库照明配电箱6AL 2.备注:含焊铜接线端子、无端子外部接线等附属项目 |  | 台 | 1
166 | 030404017008 | 车库配电箱 1.名称:车库照明总配电箱ZAL 2.备注:含焊铜接线端子、无端子外部接线等附属项目 |  | 台 | 1
本页小计
分部分项工程量清单与计价表
工程名称：1#车库安装工程 |  |  | 标段：泰安万鸿城市花园二期项目 |  |  | 第 19 页 共 32 页
序号 | 项目编码 | 项目名称 项目特征 |  | 计量单位 | 工程数量 |  | 金额（元）
[7 empty] | 综合单价 | 合价 | 其中：暂估价
167 | 030404017009 | 车库配电箱 1.名称:防火卷帘双电源箱1-5ATJL 2.备注:含焊铜接线端子、无端子外部接线等附属项目 |  | 台 | 5
168 | 030404017010 | 车库配电箱 1.名称:防火卷帘双电源箱6ATJL 2.备注:含焊铜接线端子、无端子外部接线等附属项目 |  | 台 | 1
169 | 030404017011 | 车库配电箱 1.名称:车库机械停车配电箱1ATJX 2.备注:含焊铜接线端子、无端子外部接线等附属项目 |  | 台 | 1
170 | 030404017012 | 车库配电箱 1.名称:车库机械停车配电箱4ATJX 2.备注:含焊铜接线端子、无端子外部接线等附属项目 |  | 台 | 1
171 | 030404017013 | 车库配电箱 1.名称:车库机械停车配电箱5ATJX 2.备注:含焊铜接线端子、无端子外部接线等附属项目 |  | 台 | 1
172 | 030404017014 | 车库配电箱 1.名称:车库机械停车配电箱2ATJX 6ATJX 3ATJX 2.备注:含焊铜接线端子、无端子外部接线等附属项目 |  | 台 | 3
173 | 030404017015 | 车库配电箱 1.名称:消防排污泵双电源箱1ATPW（含排污泵自带控制箱） 2.备注:含焊铜接线端子、无端子外部接线等附属项目 |  | 台 | 1
174 | 030404017016 | 车库配电箱 1.名称:消防排污泵双电源箱2-5ATPW（含排污泵自带控制箱） 2.备注:含焊铜接线端子、无端子外部接线等附属项目 |  | 台 | 4
175 | 030404017017 | 车库配电箱 1.名称:消防排污泵双电源箱6ATPW（含排污泵自带控制箱） 2.备注:含焊铜接线端子、无端子外部接线等附属项目 |  | 台 | 1
176 | 030404017018 | 车库配电箱 1.名称:车库充电桩电源箱1-6APCDZ 2.备注:含焊铜接线端子、无端子外部接线等附属项目 |  | 台 | 6
177 | 030404017019 | 车库配电箱 1.名称:变配电室照明箱ATLBDS 2.备注:含焊铜接线端子、无端子外部接线等附属项目 |  | 台 | 1
本页小计
分部分项工程量清单与计价表
工程名称：1#车库安装工程 |  |  | 标段：泰安万鸿城市花园二期项目 |  |  | 第 20 页 共 32 页
序号 | 项目编码 | 项目名称 项目特征 |  | 计量单位 | 工程数量 |  | 金额（元）
[7 empty] | 综合单价 | 合价 | 其中：暂估价
178 | 030404017020 | 车库配电箱 1.名称:生活泵房配电箱ATSHB 2.备注:含焊铜接线端子、无端子外部接线等附属项目 |  | 台 | 1
179 | 030404017021 | 车库配电箱 1.名称:消防排烟风机双电源箱1ATPY 2ATPY 4ATPY 6ATPY1 2.备注:含焊铜接线端子、无端子外部接线等附属项目 |  | 台 | 4
180 | 030404017022 | 车库配电箱 1.名称:消防排烟风机双电源箱3ATPY1 3ATPY2 6ATPY2 5ATPY1 5ATPY2 2.备注:含焊铜接线端子、无端子外部接线等附属项目 |  | 台 | 5
181 | 030404017023 | 车库配电箱 1.名称:消防补风机双电源箱1ATSF 2ATSF 2.备注:含焊铜接线端子、无端子外部接线等附属项目 |  | 台 | 2
182 | 030404017024 | 车库配电箱 1.名称:消防补风机双电源箱3ATSF 5ATSF 2.备注:含焊铜接线端子、无端子外部接线等附属项目 |  | 台 | 2
183 | 030404017025 | 车库配电箱 1.名称:排风机控制箱AC1 AC3 2.备注:含焊铜接线端子、无端子外部接线等附属项目 |  | 台 | 2
184 | 030404017026 | 车库配电箱 1.名称:送风机控制箱AC2 2.备注:含焊铜接线端子、无端子外部接线等附属项目 |  | 台 | 1
185 | 030404017027 | 车库配电箱 1.名称:弱电设备控制箱ATRD 2.备注:含焊铜接线端子、无端子外部接线等附属项目 |  | 台 | 1
186 | 030411003001 | 电缆桥架 1.名称:强电防火金属桥架 2.型号:200*100 3.材质:钢制 4.备注:含接地跨接、桥架支撑架、防晃支架、洞口预留及防火封堵 |  | m | 765.8
187 | 030411003002 | 电缆桥架 1.名称:强电金属桥架 2.型号:200*100 3.材质:钢制 4.备注:含接地跨接、桥架支撑架、防晃支架、洞口预留及防火封堵 |  | m | 48.06
本页小计
分部分项工程量清单与计价表
工程名称：1#车库安装工程 |  |  | 标段：泰安万鸿城市花园二期项目 |  |  | 第 21 页 共 32 页
序号 | 项目编码 | 项目名称 项目特征 |  | 计量单位 | 工程数量 |  | 金额（元）
[7 empty] | 综合单价 | 合价 | 其中：暂估价
188 | 030411003003 | 电缆桥架 1.名称:强电防火金属桥架 2.型号:300*100 3.材质:钢制 4.备注:含接地跨接、桥架支撑架、防晃支架、洞口预留及防火封堵 |  | m | 174.06
189 | 030411003004 | 电缆桥架 1.名称:强电金属桥架 2.型号:300*100 3.材质:钢制 4.备注:含接地跨接、桥架支撑架、防晃支架、洞口预留及防火封堵 |  | m | 523.4
190 | 030411003005 | 电缆桥架 1.名称:强电防火金属桥架 2.型号:300*200 3.材质:钢制 4.备注:含接地跨接、桥架支撑架、防晃支架、洞口预留及防火封堵 |  | m | 39.79
191 | 030411003006 | 电缆桥架 1.名称:强电金属桥架 2.型号:300*200 3.材质:钢制 4.备注:含接地跨接、桥架支撑架、防晃支架、洞口预留及防火封堵 |  | m | 589.54
192 | 030411003007 | 电缆桥架 1.名称:强电防火金属桥架 2.型号:400*100 3.材质:钢制 4.备注:含接地跨接、桥架支撑架、防晃支架、洞口预留及防火封堵 |  | m | 129.47
193 | 030411003008 | 电缆桥架 1.名称:强电金属桥架 2.型号:400*200 3.材质:钢制 4.备注:含接地跨接、桥架支撑架、防晃支架、洞口预留及防火封堵 |  | m | 44.19
194 | 030411003009 | 电缆桥架 1.名称:高压防火金属桥架 2.型号:400*100 3.材质:钢制 4.备注:含接地跨接、桥架支撑架、防晃支架、洞口预留及防火封堵 |  | m | 84.83
195 | 030411003010 | 电缆桥架 1.名称:强电防火金属桥架 2.型号:400*200 3.材质:钢制 4.备注:含接地跨接、桥架支撑架、防晃支架、洞口预留及防火封堵 |  | m | 64.73
本页小计
分部分项工程量清单与计价表
工程名称：1#车库安装工程 |  |  | 标段：泰安万鸿城市花园二期项目 |  |  | 第 22 页 共 32 页
序号 | 项目编码 | 项目名称 项目特征 |  | 计量单位 | 工程数量 |  | 金额（元）
[7 empty] | 综合单价 | 合价 | 其中：暂估价
196 | 030411003011 | 电缆桥架 1.名称:强电金属桥架 2.型号:500*200 3.材质:钢制 4.备注:含接地跨接、桥架支撑架、防晃支架、零星金属软管、洞口预留及防火封堵 |  | m | 148.21
197 | 030411003012 | 电缆桥架 1.名称:强电金属桥架 2.型号:700*200 3.材质:钢制 4.类型:含接地跨接、桥架支撑架、防晃支架、零星金属软管、洞口预留及防火封堵 |  | m | 44.89
198 | 030408001001 | 电力电缆 1.型号 规格:铜芯电力电缆 WDZBN-YJY-4X4 2.敷设方式、部位:沿桥架敷设或穿管敷设 |  | m | 285.92
199 | 030408001002 | 电力电缆 1.型号 规格:铜芯电力电缆 WDZBN-YJY-5X4 2.敷设方式、部位:沿桥架敷设或穿管敷设 |  | m | 2938.5
200 | 030408001003 | 电力电缆 1.型号 规格:铜芯电力电缆 WDZB-YJY-5X4 2.敷设方式、部位:沿桥架敷设或穿管敷设 |  | m | 959.43
201 | 030408001004 | 电力电缆 1.型号、规格:铜芯电力电缆 WDZB-YJY-5X6 2.敷设方式、部位:沿桥架敷设或穿管敷设 |  | m | 2811.77
202 | 030408001005 | 电力电缆 1.型号 规格:铜芯电力电缆 WDZBN-YJY-5X6 2.敷设方式、部位:沿桥架敷设或穿管敷设 |  | m | 336.84
203 | 030408001006 | 电力电缆 1.型号 规格:铜芯电力电缆 WDZBN-YJY-5X10 2.敷设方式、部位:沿桥架敷设或穿管敷设 |  | m | 1021.75
204 | 030408001007 | 电力电缆 1.型号 规格:WDZB-YJY-3*10 2.敷设方式、部位:沿桥架敷设或穿管敷设 |  | m | 120
本页小计
分部分项工程量清单与计价表
工程名称：1#车库安装工程 |  |  | 标段：泰安万鸿城市花园二期项目 |  |  | 第 23 页 共 32 页
序号 | 项目编码 | 项目名称 项目特征 |  | 计量单位 | 工程数量 |  | 金额（元）
[7 empty] | 综合单价 | 合价 | 其中：暂估价
205 | 030408001008 | 电力电缆 1.型号 规格:铜芯电力电缆 WDZBN-YJY-3X16 2.敷设方式、部位:沿桥架敷设或穿管敷设 3.备注:含电缆头制安 |  | m | 79.32
206 | 030408001009 | 电力电缆 1.型号 规格:铜芯电力电缆 WDZBN-YJY-3*16+1*16 2.敷设方式 部位:沿桥架敷设或穿管敷设 3.备注:含电缆头制安 |  | m | 78.84
207 | 030408001010 | 电力电缆 1.型号 规格:铜芯电力电缆 WDZBN-YJY-5X16 2.敷设方式、部位:沿桥架敷设或穿管敷设 3.备注:含电缆头制安 |  | m | 288.86
208 | 030408001011 | 电力电缆 1.型号 规格:铜芯电力电缆 WDZB-YJY-5X16 2.敷设方式、部位:沿桥架敷设或穿管敷设 3.备注:含电缆头制安 |  | m | 97.06
209 | 030408001012 | 电力电缆 1.型号 规格:铜芯电力电缆 WDZBN-YJY-4X25+E16 2.敷设方式、部位:沿桥架敷设或穿管敷设 3.备注:含电缆头制安 |  | m | 107.07
210 | 030408001013 | 电力电缆 1.型号 规格:铜芯电力电缆 WDZBN-YJY-3X25 2.敷设方式、部位:沿桥架敷设或穿管敷设 3.备注:含电缆头制安 |  | m | 28.99
211 | 030408001014 | 电力电缆 1.型号 规格:铜芯电力电缆WDZBN-YJY-3*25+1*16 2.敷设方式、部位:沿桥架敷设或穿管敷设 3.备注:含电缆头制安 |  | m | 90.47
212 | 030408001015 | 电力电缆 1.型号 规格:铜芯电力电缆 WDZBN-YJY-3X35 2.敷设方式、部位:沿桥架敷设或穿管敷设 3.备注:含电缆头制安 |  | m | 74.67
本页小计
分部分项工程量清单与计价表
工程名称：1#车库安装工程 |  |  | 标段：泰安万鸿城市花园二期项目 |  |  | 第 24 页 共 32 页
序号 | 项目编码 | 项目名称 项目特征 |  | 计量单位 | 工程数量 |  | 金额（元）
[7 empty] | 综合单价 | 合价 | 其中：暂估价
213 | 030408001016 | 电力电缆 1.型号 规格:铜芯电力电缆WDZBN-YJY-3*35+1*16 2.敷设方式、部位:沿桥架敷设或穿管敷设 3.备注:含电缆头制安 |  | m | 63.35
214 | 030408001017 | 电力电缆 1.型号 规格:铜芯电力电缆 WDZB-YJY-4X50+E25 2.敷设方式、部位:沿桥架敷设或穿管敷设 3.备注:含电缆头制安 |  | m | 40
215 | 030408001018 | 电力电缆 1.型号 规格:铜芯电力电缆 WDZB-YJY-4X35+E16 2.敷设方式、部位:沿桥架敷设或穿管敷设 3.备注:含电缆头制安 |  | m | 177.09
216 | 030408001019 | 电力电缆 1.型号 规格:铜芯电力电缆 WDZBN-YJY-4X35+E16 2.敷设方式、部位:沿桥架敷设或穿管敷设 3.备注:含电缆头制安 |  | m | 317.17
217 | 030408001020 | 电力电缆 1.型号 规格:铜芯电力电缆 WDZBN-YJY-4X70+E35 2.敷设方式、部位:沿桥架敷设或穿管敷设 3.备注:含电缆头制安 |  | m | 640.4
218 | 030408001021 | 电力电缆 1.型号 规格:铜芯电力电缆 WDZB-YJY-4X120+1*70 2.敷设方式、部位:沿桥架敷设或穿管敷设 3.备注:含电缆头制安 |  | m | 1132
219 | 030408001022 | 电力电缆 1.型号 规格:WDZBN-YJY-4*150+E95 2.敷设方式、部位:沿桥架敷设或穿管敷设 3.备注:含电缆头制安 |  | m | 272.83
220 | 030408001023 | 电力电缆 1.型号 规格:WDZB-YJY-4*185+E95 2.敷设方式、部位:沿桥架敷设或穿管敷设 3.备注:含电缆头制安 |  | m | 145
221 | 030408002001 | 防水电缆 1.型号 规格:防水电缆 2.敷设方式、部位:穿管或沿桥架敷设 |  | m | 360
本页小计
分部分项工程量清单与计价表
工程名称：1#车库安装工程 |  |  | 标段：泰安万鸿城市花园二期项目 |  |  | 第 25 页 共 32 页
序号 | 项目编码 | 项目名称 项目特征 |  | 计量单位 | 工程数量 |  | 金额（元）
[7 empty] | 综合单价 | 合价 | 其中：暂估价
222 | 030411004001 | 电气配线 1.导线用途、配线形式 、部位:照明线路沿桥架或穿管敷设 2.型号 规格:WDZC-BYJ2.5 |  | m | 13339.29
223 | 030411004002 | 电气配线 1.导线用途、配线形式 、部位:照明线路沿桥架或穿管敷设 2.型号 规格:WDZCN-BYJ2.5 |  | m | 1146.56
224 | 030411004003 | 电气配线 1.导线用途、配线形式、部位:照明线路沿桥架或穿管敷设 2.型号 规格:WDZN-RVS-2*2.5 |  | m | 3042.98
225 | 030411004004 | 电气配线 1.导线用途、配线形式、部位:照明线路沿桥架或穿管敷设 2.型号 规格:WDZC-BYJ4 |  | m | 916.16
226 | 030411004005 | 电气配线 1.导线用途、配线形式、部位:照明线路沿桥架或穿管敷设 2.型号 规格:WDZCN-BYJ4 |  | m | 135.9
227 | 030411004006 | 配线 1.导线用途、配线形式、部位:照明线路沿桥架或穿管敷设 2.型号 规格:WDZCN-BYJ6 |  | m | 430.93
228 | 030411001001 | 电气配管 1.材质:焊接钢管 2.规格:DN50 3.配置形式:电线管砖、混凝土结构暗配 |  | m | 293.9
229 | 030411001002 | 电气配管 1.材质:JDG 2.规格:JDG20 3.配置形式:（不适用于金属软管）:电线管砖、混凝土结构暗配 |  | m | 7627.15
230 | 030411001003 | 电气配管 1.材质:JDG 2.规格:JDG25 3.配置形式:电线管砖、混凝土结构暗配 |  | m | 1036.2
231 | 030411001004 | 电气配管 1.材质:JDG 2.规格:JDG32 3.配置形式:电线管砖、混凝土结构暗配 |  | m | 1007.29
232 | 030412005001 | 荧光灯 1.名称:单管荧光灯 2.型号:T5 1*28W 3.安装形式:吸顶 |  | 套 | 672
本页小计
分部分项工程量清单与计价表
工程名称：1#车库安装工程 |  |  | 标段：泰安万鸿城市花园二期项目 |  |  | 第 26 页 共 32 页
序号 | 项目编码 | 项目名称 项目特征 |  | 计量单位 | 工程数量 |  | 金额（元）
[7 empty] | 综合单价 | 合价 | 其中：暂估价
233 | 030412005002 | 荧光灯 1.名称:防水防尘单管荧光灯 2.型号:T5 1*28W 3.安装形式:吸顶 |  | 套 | 36
234 | 030412005003 | 荧光灯 1.名称:双管荧光灯 2.型号:T8 2*36W 3.安装形式:吸顶 |  | 套 | 9
235 | 030412005004 | 荧光灯 1.名称:三管荧光灯 2.型号:T8 3*36W 3.安装形式:吸顶 |  | 套 | 3
236 | 030412001001 | 普通灯具 1.名称:壁灯 2.型号:1*22W |  | 套 | 24
237 | 030412001002 | 普通灯具 1.名称:壁式荧光灯 2.型号:T5 1*18W |  | 套 | 13
238 | 030412001003 | 普通吸顶灯及其他灯具 1.名称:声光控吸顶灯 2.型号:1*22W |  | 套 | 26
239 | 030412004001 | 装饰灯 1.名称:疏散出口标志灯 2.型号:TY-BLGC系列 1W 3.类型:A型 DC36V |  | 套 | 24
240 | 030412004002 | 装饰灯 1.名称:多信息复合标志灯 2.型号:TY-BLGC系列 1W 3.类型:A型 DC36V |  | 套 | 16
241 | 030412004003 | 装饰灯 1.名称:方向标志灯 （单向不可调） 2.型号:TY-BLGC系列 1W 3.类型:A型 DC36V |  | 套 | 86
242 | 030412004004 | 装饰灯 1.名称:方向出口标志灯（单向不可调） 2.型号:TY-BLJC系列 1W 3.类型:A型 DC36V |  | 套 | 9
243 | 030412004005 | 装饰灯 1.名称:方向标志灯 （双向不可调） 2.型号:TY-BLGC系列 1W 3.类型:A型 DC36V |  | 套 | 2
244 | 030412004006 | 装饰灯 1.名称:消防应急照明灯具 2.型号:TY-ZFJC系列 6W 3.类型:A型 DC36V |  | 套 | 125
本页小计
分部分项工程量清单与计价表
工程名称：1#车库安装工程 |  |  | 标段：泰安万鸿城市花园二期项目 |  |  | 第 27 页 共 32 页
序号 | 项目编码 | 项目名称 项目特征 |  | 计量单位 | 工程数量 |  | 金额（元）
[7 empty] | 综合单价 | 合价 | 其中：暂估价
245 | 030412004007 | 装饰灯 1.名称:消防应急照明灯具 2.型号:TY-ZFJC系列 6W 3.类型:A型 DC36V |  | 套 | 18
246 | 030404034001 | 小电器 1.名称:三联开关 2.材质:10A 86系列 |  | 套 | 1
247 | 030404034002 | 小电器 1.名称:防水防溅三联开关 2.规格:10A 86系列 |  | 套 | 4
248 | 030404034003 | 小电器 1.名称:单联开关 2.规格:10A 86系列 |  | 套 | 20
249 | 030404034004 | 小电器 1.名称:防水防溅单联开关 2.规格:10A 86系列 |  | 套 | 6
250 | 030404034005 | 小电器 1.名称:双联开关 2.规格:10A 86系列 |  | 套 | 4
251 | 030404035001 | 插座 1.名称:单相二 三极插座 2.规格:10A 86系列 |  | 个 | 16
252 | 030411006001 | 接线盒 1.名称:接线盒 2.材质:钢制 3.安装形式:暗装 |  | 个 | 1136
253 | 030409002001 | 接地母线 1.名称:接地母线 2.材质:热镀锌扁钢 3.规格:-40*4 4.安装部位:基础及楼板 |  | m | 872.66
254 | 030409004001 | 基础接地 1.名称:基础接地 2.材质:基础钢筋 |  | m | 1086.01
255 | 030409008001 | 等电位端子箱、测试板 1.名称:局部等电位连接箱MEB |  | 台 | 1
256 | 030409008002 | 等电位端子箱、测试板 1.名称:总等电位连接箱 LEB |  | 台 | 38
257 | 031002003012 | 套管 1.名称、类型:预留强电管 2.材质:焊接钢管 3.规格:SC100 4.填料材质:阻燃密实材料 |  | 个 | 6
本页小计
分部分项工程量清单与计价表
工程名称：1#车库安装工程 |  |  | 标段：泰安万鸿城市花园二期项目 |  |  | 第 28 页 共 32 页
序号 | 项目编码 | 项目名称 项目特征 |  | 计量单位 | 工程数量 |  | 金额（元）
[7 empty] | 综合单价 | 合价 | 其中：暂估价
258 | 031002003013 | 套管 1.名称、类型:预留强电管 2.材质:焊接钢管 3.规格:SC150 4.填料材质:阻燃密实材料 |  | 个 | 18
259 | 031002003014 | 套管 1.名称、类型:高压预留管 2.材质:焊接钢管 3.规格:SC200 4.填料材质:阻燃密实材料 |  | 个 | 6
260 | 030414002001 | 送配电装置系统 1.电压等级（V或kV）:1KV |  | 系统 | 1
261 | 030414008001 | 接地装置 1.类别:接地网系统调试 |  | 系统 | 1
弱电工程
262 | 030404001001 | 控制屏 1.名称:视频系统交换主机 |  | 台 | 1
263 | 040205020001 | 监控摄像机 1.名称:高清网络摄像机 |  | 台 | 36
264 | 030411006002 | 接线盒 1.名称:接线盒 2.材质:钢制 3.安装形式:暗装 |  | 个 | 36
265 | 030411001005 | 配管 1.材质:JDG 2.型号:JDG20 3.配置形式:电线管砖、混凝土结构暗配 |  | m | 129.27
266 | 030411003013 | 弱电金属桥架 1.名称:弱电金属桥架 2.型号:200*100 3.材质:钢制 4.备注:含接地跨接、桥架支撑架、防晃支架、洞口预留及防火封堵 |  | m | 506
267 | 030411003014 | 弱电金属桥架 1.名称:弱电金属桥架 2.型号:300*100 3.材质:钢制 4.备注:含接地跨接、桥架支撑架、防晃支架、洞口预留及防火封堵 |  | m | 188.58
268 | 030411003015 | 弱电金属桥架 1.名称:弱电金属桥架 2.型号:300*200 3.材质:钢制 4.备注:含接地跨接、桥架支撑架、防晃支架、洞口预留及防火封堵 |  | m | 90.01
本页小计
分部分项工程量清单与计价表
工程名称：1#车库安装工程 |  |  | 标段：泰安万鸿城市花园二期项目 |  |  | 第 29 页 共 32 页
序号 | 项目编码 | 项目名称 项目特征 |  | 计量单位 | 工程数量 |  | 金额（元）
[7 empty] | 综合单价 | 合价 | 其中：暂估价
269 | 030411003016 | 弱电金属桥架 1.名称:弱电金属桥架 2.型号:300*150 3.材质:钢制 4.备注:含接地跨接、桥架支撑架、防晃支架、洞口预留及防火封堵 |  | m | 29.17
270 | 030411003017 | 弱电金属桥架 1.名称:弱电金属桥架 2.型号:400*200 3.材质:钢制 4.备注:含接地跨接、桥架支撑架、防晃支架、洞口预留及防火封堵 |  | m | 5.3
271 | 031002003015 | 套管 1.名称、类型:预留弱电管 2.材质:焊接钢管 3.规格:DN100 4.填料材质:阻燃密实材料 |  | 个 | 14
消防弱电工程
272 | 030411005001 | 接线箱 1.名称:消防接线端子箱 2.材质:钢制 3.规格:GST-JX100 4.安装形式:距地1.6m明装 |  | 个 | 6
273 | 030411003018 | 消防防火线槽 1.名称:防火金属桥架 2.型号:200*100 3.材质:钢制 4.备注:含接地跨接、桥架支撑架、防晃支架、洞口预留及防火封堵 |  | m | 539.2
274 | 030411003019 | 消防防火线槽 1.名称:防火金属桥架 2.型号:300*200 3.材质:钢制 4.备注:含接地跨接、桥架支撑架、防晃支架、洞口预留及防火封堵 |  | m | 82.29
275 | 030411003020 | 消防防火线槽 1.名称:防火金属桥架 2.型号:400*200 3.材质:钢制 4.备注:含接地跨接、桥架支撑架、防晃支架、洞口预留及防火封堵 |  | m | 70.31
276 | 030904001001 | 点型探测器 1.名称:感烟探测器 2.规格:JTY-GD-G3 3.线制:二总线制 |  | 个 | 284
277 | 030904001002 | 点型探测器 1.名称:感温探测器 2.规格:JTW-ZCD-G3N 3.线制:二总线制 |  | 个 | 72
本页小计
分部分项工程量清单与计价表
工程名称：1#车库安装工程 |  |  | 标段：泰安万鸿城市花园二期项目 |  |  | 第 30 页 共 32 页
序号 | 项目编码 | 项目名称 项目特征 |  | 计量单位 | 工程数量 |  | 金额（元）
[7 empty] | 综合单价 | 合价 | 其中：暂估价
278 | 030904003001 | 按钮 1.名称:带消防电话插孔的手动报警按钮 2.规格:J-SAP-8402 |  | 个 | 36
279 | 030904003002 | 按钮 1.名称:消火栓按钮 2.规格:LD-8403 |  | 个 | 57
280 | 030904003003 | 按钮 1.名称:紧急启停按钮 |  | 个 | 3
281 | 030904005001 | 声光报警器 1.名称:声光报警器 2.规格:HX-100A |  | 个 | 42
282 | 030904006001 | 消防报警电话插孔(电话） 1.名称:消防电话分机 2.规格:TS-GSTN601 3.安装方式:距地1.4m明装 |  | 部 | 28
283 | 030904007001 | 消防广播(扬声器） 1.名称:火灾警报扬声器 2.功率:5W 3.安装方式:吸顶安装 |  | 个 | 40
284 | 030904001003 | 点型探测器 1.名称:CO浓度检测装置 2.线制:二总线制 3.安装形式:吸顶安装 |  | 个 | 38
285 | 030412004008 | 装饰灯 1.名称:放气指示灯 |  | 套 | 3
286 | 030904009001 | 区域报警控制箱 1.名称:防火门监控分机 2.总线制:二总线制 3.安装方式:壁挂 |  | 台 | 1
287 | 030904009002 | 区域报警控制箱 1.名称:气体灭火控制箱 2.总线制:二总线制 3.安装方式:壁挂 |  | 台 | 1
288 | 030904008001 | 模块(模块箱） 1.名称:输入输出模块 2.规格:GST-LD-8301 3.输出形式:单输入输出 |  | 个 | 53
289 | 030904008002 | 模块(模块箱） 1.名称:信号阀模块 |  | 个 | 6
290 | 030904008003 | 模块(模块箱） 1.名称:水流指示器模块 |  | 个 | 6
291 | 030904008004 | 模块(模块箱） 1.名称:280°动作防火阀模块 |  | 个 | 16
292 | 030904008005 | 模块(模块箱） 1.名称:70°动作防火阀模块 |  | 个 | 10
293 | 030904008006 | 模块(模块箱） 1.名称:常闭防火门监控装置 |  | 个 | 1
本页小计
分部分项工程量清单与计价表
工程名称：1#车库安装工程 |  |  | 标段：泰安万鸿城市花园二期项目 |  |  | 第 31 页 共 32 页
序号 | 项目编码 | 项目名称 项目特征 |  | 计量单位 | 工程数量 |  | 金额（元）
[7 empty] | 综合单价 | 合价 | 其中：暂估价
294 | 030904008007 | 模块(模块箱） 1.名称:防火门门磁开关 |  | 个 | 5
295 | 030904008008 | 模块(模块箱） 1.名称:短路隔离器 |  | 个 | 23
296 | 030904008009 | 模块(模块箱） 1.名称:预作用报警阀组模块 |  | 个 | 6
297 | 030904011001 | 远程控制箱（柜） 1.规格:总线制火灾显示盘 |  | 台 | 6
298 | 030904008010 | 模块(模块箱） 1.名称:电气火灾探测器 |  | 个 | 66
299 | 030904008011 | 模块(模块箱） 1.名称：消防电源监控模块 |  | 个 | 33
300 | 030411006003 | 接线盒 1.名称:接线盒 2.材质:钢制 3.安装形式:暗装 |  | 个 | 735
301 | 030411001006 | 配管 1.材质:JDG 2.规格:JDG25 3.配置形式:电线管砖、混凝土结构暗配 |  | m | 224.15
302 | 030411001007 | 配管 1.材质:JDG 2.规格:JDG20 3.配置形式:电线管砖、混凝土结构暗配 |  | m | 6480.44
303 | 030408002002 | 控制电缆 1.名称:联动控制线 2.型号:ZN-KVV-7*1.5 3.敷设方式、部位:沿桥架 穿管敷设 |  | m | 1451.36
304 | 030411004007 | 配线 1.名称:报警二总线 2.型号:ZN-RVS-2*1.5 3.材质:铜芯 4.敷设方式 部位:穿管或桥架敷设 5.配线线制:二总线制 |  | m | 6092.38
305 | 030411004008 | 配线 1.名称:电气火灾监控线 2.型号:ZN-RVSP-4*1.5 3.材质:铜芯 4.敷设方式 部位:穿管或桥架敷设 5.配线线制:二总线制 |  | m | 1308.99
306 | 030411004009 | 配线 1.名称:广播线干线 2.型号:ZN-RVVP-2*4 3.材质:铜芯 4.敷设方式 部位:桥架敷设 5.配线线制:二总线制 |  | m | 244.46
本页小计
分部分项工程量清单与计价表
工程名称：1#车库安装工程 |  |  | 标段：泰安万鸿城市花园二期项目 |  |  | 第 32 页 共 32 页
序号 | 项目编码 | 项目名称 项目特征 |  | 计量单位 | 工程数量 |  | 金额（元）
[7 empty] | 综合单价 | 合价 | 其中：暂估价
307 | 030411004010 | 配线 1.名称:消防电话线 2.型号:ZN-RVVP-2*1.5 3.材质:铜芯 4.敷设方式 部位:穿管 桥架敷设 5.配线线制:二总线制 |  | m | 1631.9
308 | 030411004011 | 配线 1.名称:广播线支线 2.型号:ZN-RVVP-2*2.5 3.材质:铜芯 4.敷设方式 部位:穿管敷设 5.配线线制:二总线制 |  | m | 713.87
309 | 030411004012 | 配线 1.名称:电源线 2.型号:ZN-BYJ2.5 3.敷设方式 部位:穿管或桥架敷设 4.配线线制:二总线制 |  | m | 5990.79
310 | 030411004013 | 配线 1.名称:电源线主干线 2.型号:ZN-BYJ4 3.敷设方式 部位:穿管或沿桥架敷设 4.配线线制:二总线制 |  | m | 1351.12
311 | 031002003016 | 套管 1.名称、类型:预留消防管 2.材质:焊接钢管 3.规格:DN100 4.填料材质:阻燃密实材料 |  | 个 | 16
312 | 030905001002 | 自动报警系统调试 1.点数:1000点内 |  | 系统 | 1
本页小计
合 计

## 表-07 材料暂估价一览表
材料暂估价一览表
工程名称：1#车库安装工程 |  | 标段：泰安万鸿城市花园二期项目 |  | 第 1 页 共 1 页
序号 | 材料名称、规格、型号 |  | 计量单位 | 单价(元) | 备注

## 表-12 措施项目清单与计价表(一)
措施项目清单与计价表(一)
工程名称：1#车库安装工程 |  |  | 标段：泰安万鸿城市花园二期项目 |  |  | 第 1 页 共 1 页
序号 | 项目编码 | 项目名称 |  | 计算基础 | 费 率（%） |  | 金额（元） | 备注
1 | 031302002001 | 夜间施工费
2 | 031302004001 | 二次搬运费
3 | 031302005001 | 冬雨季施工增加费
4 | 031302006001 | 已完工程及设备保护费
合 计

## 表-13 措施项目清单与计价表(二)
措施项目清单与计价表(二)
工程名称：1#车库安装工程 |  |  | 标段：泰安万鸿城市花园二期项目 |  |  | 第 1 页 共 1 页
序号 | 项目编码 | 项目名称 项目特征 |  | 计量 单位 | 工程数量 |  | 金额（元）
[7 empty] | 综合单价 | 合价 | 其中：暂估价
1 | 031301017001 | 脚手架搭拆 |  | 项 | 1
本页小计
合 计

## 表-14 其他项目清单与计价汇总表
其他项目清单与计价汇总表
工程名称：1#车库安装工程 |  | 标段：泰安万鸿城市花园二期项目 |  | 第 1 页 共 1 页
序号 | 项目名称 |  | 计量单位 | 金额（元） | 备注
1 | 暂列金额 |  | 项 |  | 明细详见表-15
2 | 专业工程暂估价 |  |  | - | 明细详见表-19
3 | 特殊项目暂估价 |  |  |  | 明细详见表-16
4 | 计日工 |  |  |  | 明细详见表-17
5 | 采购保管费
6 | 其他检验试验费
7 | 总承包服务费 |  |  |  | 明细详见表-18
8 | 其他
合 计

## 表-15 暂列金额明细表
暂列金额明细表
工程名称：1#车库安装工程 |  | 标段：泰安万鸿城市花园二期项目 |  | 第 1 页 共 1 页
序号 | 项目名称 |  | 计量单位 |  | 暂定金额(元) | 备注
1 | 暂列金额 |  | 项 |  |  | 一般可按分部分项工程费的10%~15%估列
合 计 | [5 empty] | —

## 表-16 特殊项目暂估价表
特殊项目暂估价表
工程名称：1#车库安装工程 |  |  | 标段：泰安万鸿城市花园二期项目 |  |  | 第 1 页 共 1 页
序号 | 特殊项目名称 | 内容、范围 |  | 计量单位 | 计算方法 |  | 金额(元) | 备注
合计

## 表-17 计日工表
计 日 工 表
工程名称：1#车库安装工程 |  | 标段：泰安万鸿城市花园二期项目 |  |  | 第 1 页 共 1 页
编号 | 项目名称、型号、规格 |  | 单位 | 暂定数量 |  | 综合单价 | 合价
一 | 人工
人工小计
二 | 材料
材料小计
三 | 机械
机械小计
总 计

## 表-18 总承包服务费清单与计价表
总承包服务费清单与计价表
工程名称：1#车库安装工程 |  | 标段：泰安万鸿城市花园二期项目 |  | 第 1 页 共 1 页
序号 | 项目名称及服务内容 |  | 项目费用(元) |  | 费率(%) | 金额(元)
1 | 总承包服务费 |  | 0
合 计

## 表-19 专业工程暂估价表
专业工程暂估价表
工程名称：1#车库安装工程 |  | 标段：泰安万鸿城市花园二期项目 |  |  | 第 1 页 共 1 页
序号 | 工程名称 |  | 工程内容 | 金额(元) |  | 备注
1
合计

## 表-20 规费、税金项目清单与计价表
规费、税金项目清单与计价表
工程名称：1#车库安装工程 |  | 标段：泰安万鸿城市花园二期项目 |  |  | 第 1 页 共 1 页
序号 | 项目名称 |  | 计算基础 | 费率(%) |  | 金额(元)
1 | 规费
1.1 | 安全文明施工费
1.1.1 | 安全施工费 |  | 分部分项工程费+措施项目费+其他项目费-不取规费_合计
1.1.2 | 环境保护费 |  | 分部分项工程费+措施项目费+其他项目费-不取规费_合计
1.1.3 | 文明施工费 |  | 分部分项工程费+措施项目费+其他项目费-不取规费_合计
1.1.4 | 临时设施费 |  | 分部分项工程费+措施项目费+其他项目费-不取规费_合计
1.2 | 社会保险费 |  | 分部分项工程费+措施项目费+其他项目费-不取规费_合计
1.3 | 住房公积金 |  | 分部分项工程费+措施项目费+其他项目费-不取规费_合计
1.5 | 建设项目工伤保险 |  | 分部分项工程费+措施项目费+其他项目费-不取规费_合计
1.6 | 优质优价费 |  | 分部分项工程费+措施项目费+其他项目费-不取规费_合计
2 | 税金 |  | 分部分项工程费+措施项目费+其他项目费+规费+设备费-不取税金_合计-甲供材料费-甲供主材费-甲供设备费
合 计

## 封-1 工程量清单
|  | 1#车库安装工程 |  |  | 工程
工 程 量 清 单
招 标 人： |  |  | 工 程 造 价 咨 询 人：
| (单位盖章) |  |  | (单位盖章)
法定代表人 或其授权人： |  |  | 法定代表人 或其授权人：
| (签字或盖章) |  |  | (签字或盖章)
编 制 人： |  |  | 复 核 人：
| (造价人员签字盖专用章) |  |  | (造价工程师签字盖专用章)
编 制 时 间： |  |  | 复 核 时 间：