## 表-01 总说明
总 说 明
工程名称：1#车库装饰工程 |  | 第 1 页 共 1 页
一 工程概况 1、工程概况：由[建设单位]投资兴建的[工程名称]；座落于[工程地址]，建筑面积：[建筑面积(平方米)]平方米， 占地面积 平方米；建筑高度：[建筑物总高度(米)]米，层高[标准层高度(米)]米，层数[总层数]层， 结构形式：[结构类型]；基础类型：[基础类型]；装饰标准等。本期工程范围包括： ； 2、编制依据：本工程依据《[编制依据(执行报价规则)]》中工程量清单计价办法，根据[设计单位]设计的[工程名称]施工设计图计算实物工程量； 3、材料价格按照本地市场价计入； 4、管理费： 5、利润： 6、特殊材料、设备情况说明。 7、其他需特殊说明的问题。 二 现场条件 三 编制工程量清单的依据及有关资料 四 对施工工艺、材料的特殊要求 五 其它

## 表-05 分部分项工程量清单与计价表
分部分项工程量清单与计价表
工程名称：1#车库装饰工程 |  |  | 标段：泰安万鸿城市花园二期项目 |  |  | 第 1 页 共 3 页
序号 | 项目编码 | 项目名称 项目特征 |  | 计量单位 | 工程数量 |  | 金额（元）
[7 empty] | 综合单价 | 合价 | 其中：暂估价
| A.11 | 楼地面装饰工程
1 | 011101001003 | 水泥砂浆楼地面 1.适用范围:变配电室 2.做法:1）20厚1:2水泥砂浆抹面压光 2）钢筋混凝土结构底板 |  | m2 | 354.99
2 | 011101001004 | 水泥砂浆楼地面 适用范围:水泵房 做法:1.刷素水泥浆一道 2.30厚C25混凝土,随打随抹平,按国家规范要求设分格缝,缝宽20,密封胶嵌缝。 3.刷素水泥浆一道 4.20厚1:2水泥砂浆抹平压光。 |  | m2 | 317.65
3 | 011101003007 | 细石混凝土楼地面 适用范围:车库、楼梯间、配电室、弱电间、报警阀间、排烟机房 做法:1.素土回填 2.70厚C25混凝土,随打随抹平表面打磨或喷砂处理(金刚砂地面)。地面向集水坑或排水明沟找坡,最薄处为50厚。 |  | m2 | 12515.24
4 | 011101003013 | 细石混凝土楼地面 部位：筏板及集水坑底部 1.50厚C20细石混凝土保护层 2.4+3厚Ⅱ型防水SBS(-25度)防水卷材二道防水层，共7厚（单列） 3刷基层处理剂一道（单列） 4.20厚1:2.5水泥砂浆找平层 5.100厚C15混凝土垫层（单列） 6.素土夯实 |  | m2 | 13316.75
5 | 011105001003 | 水泥砂浆踢脚线 1.适用范围:水泵房 2.做法:配150mm详见L13J1踢1 |  | m | 100.66
6 | 011107004002 | 水泥砂浆台阶面 部位：车库地面台阶，综合考虑平台及台阶 做法：1.加气混凝土砌块砌筑填实坡道 2.60厚C20混凝土,随捣随抹平 |  | m2 | 38.5
7 | 011106004001 | 水泥砂浆楼梯面层 1.刷素水泥浆一道 2.20厚1:2水泥砂浆压实赶光。 |  | m2 | 177.12
8 | 011101003014 | 细石混凝土楼地面 部位：车库内高差处坡道坡道 做法：1.C15混凝土垫层40厚找平 2.100厚C25混凝土φ6@200双向配筋,横向抹成150宽15深锯齿型礓碴,按国家规范要求设分格缝,缝宽20,密封胶嵌缝,。 |  | m2 | 380.15
本页小计
分部分项工程量清单与计价表
工程名称：1#车库装饰工程 |  |  | 标段：泰安万鸿城市花园二期项目 |  |  | 第 2 页 共 3 页
序号 | 项目编码 | 项目名称 项目特征 |  | 计量单位 | 工程数量 |  | 金额（元）
[7 empty] | 综合单价 | 合价 | 其中：暂估价
9 | 011101003015 | 细石混凝土楼地面坡道 部位：车库内出入口底部起点带 做法：1.C15混凝土垫层40厚找平 2.水泥砂浆找平20厚 3.1.5厚合成高分子防水涂料（单列） 4.水泥砂浆保护层20厚 5.100厚C25混凝土φ6@200双向配筋,横向抹成150宽15深锯齿型礓碴,按国家规范要求设分格缝,缝宽20,密封胶嵌缝,。 |  | m2 | 134
10 | 011101003016 | 细石混凝土楼地面坡道 部位：车库出入口坡道中段带、车库内的出入口门口坡道 做法：1.C15混凝土垫层40厚找平 2.水泥砂浆找平20厚 3.1.5厚合成高分子防水涂料（单列） 4.水泥砂浆保护层20厚 5.70厚C25混凝土φ6@200双向配筋,横向抹成150宽15深锯齿型礓碴,按国家规范要求设分格缝,缝宽20,密封胶嵌缝,。 |  | m2 | 563.65
| A.12 | 墙、柱面装饰与隔断、幕墙工程
11 | 011201001010 | 墙面一般抹灰 适用范围:车库内 做法：1.9厚1:3水泥砂浆 2.6厚1:2水泥砂浆抹平 |  | m2 | 12270.32
12 | 011201001013 | 墙面一般抹灰 1.适用范围:地下室侧墙外侧 2.做法:20厚1:2.5水泥砂浆找平层 |  | m2 | 4916.25
13 | 011201001015 | 墙面一般抹灰 适用范围:集水坑底板及侧壁 做法：1.20厚1:2.5水泥砂浆保护层 2.1.5厚合成高分子防水涂料聚氨酯防水层（单列） 3.基层处理剂（单列） 4.20厚1:2.5水泥砂浆打底找平 |  | m2 | 127.5
14 | 011201001016 | 墙面一般抹灰 1.适用范围:消防水池内侧 2.做法:20厚1:2水泥砂浆保护层 |  | m2 | 295.86
15 | 011201001017 | 墙面一般抹灰 1.适用范围:消防水池内侧 2.做法:15厚1:2.5水泥砂浆找平层 刷素水泥浆一道 |  | m2 | 295.86
16 | 011201001018 | 墙面一般抹灰 部位：外墙 做法：详见L13J1外墙9,涂料单列 |  | m2 | 211.33
| A.13 | 天棚工程
17 | 011301001003 | 天棚抹灰 1.适用范围：消防水池顶板 2.做法：10厚防水砂浆抹平 |  | m2 | 437.2
本页小计
分部分项工程量清单与计价表
工程名称：1#车库装饰工程 |  |  | 标段：泰安万鸿城市花园二期项目 |  |  | 第 3 页 共 3 页
序号 | 项目编码 | 项目名称 项目特征 |  | 计量单位 | 工程数量 |  | 金额（元）
[7 empty] | 综合单价 | 合价 | 其中：暂估价
18 | 011301001005 | 天棚抹灰 1.适用范围：车库顶板 2.做法：5厚1:3水泥砂浆打底；3厚1:2水泥砂浆抹平 |  | m2 | 25575.4
| A.14 | 油漆、涂料、裱糊工程
19 | 011407001001 | 墙面喷刷涂料 1.适用范围:机动车库、非机动车库；水泵房、报警阀间、换热站；变配电室、开闭站；室外开敞楼梯间、台阶；风机房；配电间、电表间等电气房间；储藏室及储藏室的走道 2.做法:墙面满刮腻子找平，刷防潮乳胶漆二道 |  | m2 | 12270.32
20 | 011407002001 | 天棚喷刷涂料 1.适用范围：无水房间 2.做法;满刮腻子；白色乳胶漆二道 |  | m2 | 24934
21 | 011407002002 | 天棚喷刷涂料 1.适用范围：有水房间 2.做法;满刮腻子；刷防潮，防霉涂料两遍 |  | m2 | 24934
22 | 011407001002 | 墙面喷刷涂料 1、真石漆外墙，做法详见图纸 |  | m2 | 211.33
| A.15 | 其他装饰工程
23 | 011503001001 | 不锈钢扶手栏杆 1.施工范围：楼梯间 2.做法：栏杆竖向间距≤110mm、具体做法详见图纸 |  | m | 67.5
24 | 011503001002 | 金属扶手、栏杆、栏板 部位：车库台阶处栏杆， 做法：有效防护高度1.05米，具体做法详图纸 |  | m | 33.4
25 | 011303001001 | 采光天棚 部位：汽车坡道采光天棚、楼梯间 做法：具体内容详见图纸，包含龙骨制作安装。 |  | m2 | 718.42
本页小计
合 计

## 表-07 材料暂估价一览表
材料暂估价一览表
工程名称：1#车库装饰工程 |  | 标段：泰安万鸿城市花园二期项目 |  | 第 1 页 共 1 页
序号 | 材料名称、规格、型号 |  | 计量单位 | 单价(元) | 备注

## 表-12 措施项目清单与计价表(一)
措施项目清单与计价表(一)
工程名称：1#车库装饰工程 |  |  | 标段：泰安万鸿城市花园二期项目 |  |  | 第 1 页 共 1 页
序号 | 项目编码 | 项目名称 |  | 计算基础 | 费 率（%） |  | 金额（元） | 备注
1 | 011707002001 | 夜间施工费
2 | 011707004001 | 二次搬运费
3 | 011707005001 | 冬雨季施工增加费
4 | 011707007001 | 已完工程及设备保护费
合 计

## 表-13 措施项目清单与计价表(二)
措施项目清单与计价表(二)
工程名称：1#车库装饰工程 |  |  | 标段：泰安万鸿城市花园二期项目 |  |  | 第 1 页 共 1 页
序号 | 项目编码 | 项目名称 项目特征 |  | 计量 单位 | 工程数量 |  | 金额（元）
[7 empty] | 综合单价 | 合价 | 其中：暂估价
本页小计
合 计

## 表-14 其他项目清单与计价汇总表
其他项目清单与计价汇总表
工程名称：1#车库装饰工程 |  | 标段：泰安万鸿城市花园二期项目 |  | 第 1 页 共 1 页
序号 | 项目名称 |  | 计量单位 | 金额（元） | 备注
1 | 暂列金额 |  | 项 |  | 明细详见表-15
2 | 专业工程暂估价 |  |  | - | 明细详见表-19
3 | 特殊项目暂估价 |  |  |  | 明细详见表-16
4 | 计日工 |  |  |  | 明细详见表-17
5 | 采购保管费
6 | 其他检验试验费
7 | 总承包服务费 |  |  |  | 明细详见表-18
8 | 其他
合 计

## 表-15 暂列金额明细表
暂列金额明细表
工程名称：1#车库装饰工程 |  | 标段：泰安万鸿城市花园二期项目 |  | 第 1 页 共 1 页
序号 | 项目名称 |  | 计量单位 |  | 暂定金额(元) | 备注
1 | 暂列金额 |  | 项 |  |  | 一般可按分部分项工程费的10%~15%估列
合 计 | [5 empty] | —

## 表-16 特殊项目暂估价表
特殊项目暂估价表
工程名称：1#车库装饰工程 |  |  | 标段：泰安万鸿城市花园二期项目 |  |  | 第 1 页 共 1 页
序号 | 特殊项目名称 | 内容、范围 |  | 计量单位 | 计算方法 |  | 金额(元) | 备注
合计

## 表-17 计日工表
计 日 工 表
工程名称：1#车库装饰工程 |  | 标段：泰安万鸿城市花园二期项目 |  |  | 第 1 页 共 1 页
编号 | 项目名称、型号、规格 |  | 单位 | 暂定数量 |  | 综合单价 | 合价
一 | 人工
人工小计
二 | 材料
材料小计
三 | 机械
机械小计
总 计

## 表-18 总承包服务费清单与计价表
总承包服务费清单与计价表
工程名称：1#车库装饰工程 |  | 标段：泰安万鸿城市花园二期项目 |  | 第 1 页 共 1 页
序号 | 项目名称及服务内容 |  | 项目费用(元) |  | 费率(%) | 金额(元)
1 | 总承包服务费 |  | 0
合 计

## 表-19 专业工程暂估价表
专业工程暂估价表
工程名称：1#车库装饰工程 |  | 标段：泰安万鸿城市花园二期项目 |  |  | 第 1 页 共 1 页
序号 | 工程名称 |  | 工程内容 | 金额(元) |  | 备注
1
合计

## 表-20 规费、税金项目清单与计价表
规费、税金项目清单与计价表
工程名称：1#车库装饰工程 |  | 标段：泰安万鸿城市花园二期项目 |  |  | 第 1 页 共 1 页
序号 | 项目名称 |  | 计算基础 | 费率(%) |  | 金额(元)
1 | 规费
1.1 | 安全文明施工费
1.1.1 | 安全施工费 |  | 分部分项工程费+措施项目费+其他项目费-不取规费_合计
1.1.2 | 环境保护费 |  | 分部分项工程费+措施项目费+其他项目费-不取规费_合计
1.1.3 | 文明施工费 |  | 分部分项工程费+措施项目费+其他项目费-不取规费_合计
1.1.4 | 临时设施费 |  | 分部分项工程费+措施项目费+其他项目费-不取规费_合计
1.2 | 社会保险费 |  | 分部分项工程费+措施项目费+其他项目费-不取规费_合计
1.3 | 住房公积金 |  | 分部分项工程费+措施项目费+其他项目费-不取规费_合计
1.5 | 建设项目工伤保险 |  | 分部分项工程费+措施项目费+其他项目费-不取规费_合计
1.6 | 优质优价费 |  | 分部分项工程费+措施项目费+其他项目费-不取规费_合计
2 | 税金 |  | 分部分项工程费+措施项目费+其他项目费+规费+设备费-不取税金_合计-甲供材料费-甲供主材费-甲供设备费
合 计

## 封-1 工程量清单
|  | 1#车库装饰工程 |  |  | 工程
工 程 量 清 单
招 标 人： |  |  | 工 程 造 价 咨 询 人：
| (单位盖章) |  |  | (单位盖章)
法定代表人 或其授权人： |  |  | 法定代表人 或其授权人：
| (签字或盖章) |  |  | (签字或盖章)
编 制 人： |  |  | 复 核 人：
| (造价人员签字盖专用章) |  |  | (造价工程师签字盖专用章)
编 制 时 间： |  |  | 复 核 时 间：