## 表-01 总说明
总 说 明
工程名称：18#楼安装工程 |  | 第 1 页 共 1 页
一 工程概况 1、工程概况：由[建设单位]投资兴建的[工程名称]；座落于[工程地址]，建筑面积：[建筑面积(平方米)]平方米， 占地面积 平方米；建筑高度：[建筑物总高度(米)]米，层高[标准层高度(米)]米，层数[总层数]层， 结构形式：[结构类型]；基础类型：[基础类型]；装饰标准等。本期工程范围包括： ； 2、编制依据：本工程依据《[编制依据(执行报价规则)]》中工程量清单计价办法，根据[设计单位]设计的[工程名称]施工设计图计算实物工程量； 3、材料价格按照本地市场价计入； 4、管理费： 5、利润： 6、特殊材料、设备情况说明。 7、其他需特殊说明的问题。 二 现场条件 三 编制工程量清单的依据及有关资料 四 对施工工艺、材料的特殊要求 五 其它

## 表-05 分部分项工程量清单与计价表
分部分项工程量清单与计价表
工程名称：18#楼安装工程 |  |  | 标段：泰安万鸿城市花园二期项目 |  |  | 第 1 页 共 23 页
序号 | 项目编码 | 项目名称 项目特征 |  | 计量单位 | 工程数量 |  | 金额（元）
[7 empty] | 综合单价 | 合价 | 其中：暂估价
强电部分
1 | 030404017005 | 配电箱 1.名称：动力配电箱 2.型号：B1ZAPGG1/2 3.安装方式：落地安装 4.说明:含接线及接线端子，含图纸标注元器件的全部内容，结合图纸及现场综合考虑，满足并达到使用及验收规范要求。 |  | 台 | 2
2 | 030404017006 | 配电箱 1.名称：动力配电箱 2.型号：B1ZAPGG3/4 3.安装方式：落地安装 4.说明:含接线及接线端子，含图纸标注元器件的全部内容，结合图纸及现场综合考虑，满足并达到使用及验收规范要求。 |  | 台 | 2
3 | 030404017007 | 配电箱 1.名称：户内配电箱 2.型号：AL 3.安装方式：暗装,距地1.8m 4.说明:含接线及接线端子，含图纸标注元器件的全部内容，结合图纸及现场综合考虑，满足并达到使用及验收规范要求。 |  | 台 | 72
4 | 030404017008 | 配电箱 1.名称：双电源切换箱 2.型号：B1/2ATXFBF1、B1/2ATXFBF2 3.安装方式：距地1.5m明装 4.说明:含接线及接线端子，含图纸标注元器件的全部内容，结合图纸及现场综合考虑，满足并达到使用及验收规范要求。 |  | 台 | 4
5 | 030404017009 | 配电箱 1.名称：双电源切换箱 2.型号：B1/2ATXFPY、B1/2ATXFPY2 3.安装方式：距地1.5m明装 4.说明:含接线及接线端子，含图纸标注元器件的全部内容，结合图纸及现场综合考虑，满足并达到使用及验收规范要求。 |  | 台 | 4
6 | 030404017010 | 配电箱 1.名称：双电源切换箱 2.型号：B2ATXFPW1/2 3.安装方式：距地1.5m明装 4.说明:含接线及接线端子，含图纸标注元器件的全部内容，结合图纸及现场综合考虑，满足并达到使用及验收规范要求。 |  | 台 | 2
本页小计
分部分项工程量清单与计价表
工程名称：18#楼安装工程 |  |  | 标段：泰安万鸿城市花园二期项目 |  |  | 第 2 页 共 23 页
序号 | 项目编码 | 项目名称 项目特征 |  | 计量单位 | 工程数量 |  | 金额（元）
[7 empty] | 综合单价 | 合价 | 其中：暂估价
7 | 030404017011 | 配电箱 1.名称：双电源切换箱 2.型号：19ATXFSF 3.安装方式：距地1.5m明装 4.说明:含接线及接线端子，含图纸标注元器件的全部内容，结合图纸及现场综合考虑，满足并达到使用及验收规范要求。 |  | 台 | 2
8 | 030404017012 | 配电箱 1.名称：双电源切换箱 2.型号：19ATDT 3.安装方式：距地1.5m明装 4.说明:含接线及接线端子，含图纸标注元器件的全部内容，结合图纸及现场综合考虑，满足并达到使用及验收规范要求。 |  | 台 | 2
9 | 030404017013 | 配电箱 1.名称：双电源切换箱 2.型号：19ATXFDT 3.安装方式：距地1.5m明装 4.说明:含接线及接线端子，含图纸标注元器件的全部内容，结合图纸及现场综合考虑，满足并达到使用及验收规范要求。 |  | 台 | 2
10 | 030404017014 | 配电箱 1.名称：双电源切换箱 2.型号：B1ATL1 3.安装方式：距地1.5m明装 4.说明:含接线及接线端子，含图纸标注元器件的全部内容，结合图纸及现场综合考虑，满足并达到使用及验收规范要求。 |  | 台 | 1
11 | 030404017015 | 配电箱 1.名称：双电源切换箱 2.型号：B1ATL2 3.安装方式：距地1.5m明装 4.说明:含接线及接线端子，含图纸标注元器件的全部内容，结合图纸及现场综合考虑，满足并达到使用及验收规范要求。 |  | 台 | 1
12 | 030404017016 | 配电箱 1.名称：应急配电箱 2.型号：B1AEL1 3.安装方式：距地0.6m明装 4.说明:含接线及接线端子，含图纸标注元器件的全部内容，结合图纸及现场综合考虑，满足并达到使用及验收规范要求。 |  | 台 | 1
13 | 030404017017 | 配电箱 1.名称：应急配电箱 2.型号：B1AEL2 3.安装方式：距地0.6m明装 4.说明:含接线及接线端子，含图纸标注元器件的全部内容，结合图纸及现场综合考虑，满足并达到使用及验收规范要求。 |  | 台 | 1
本页小计
分部分项工程量清单与计价表
工程名称：18#楼安装工程 |  |  | 标段：泰安万鸿城市花园二期项目 |  |  | 第 3 页 共 23 页
序号 | 项目编码 | 项目名称 项目特征 |  | 计量单位 | 工程数量 |  | 金额（元）
[7 empty] | 综合单价 | 合价 | 其中：暂估价
14 | 030404017019 | 配电箱 1.名称：双电源切换箱 2.型号：2ATL 3.安装方式：距地1.5m明装 4.说明:含接线及接线端子，含图纸标注元器件的全部内容，结合图纸及现场综合考虑，满足并达到使用及验收规范要求。 |  | 台 | 2
15 | 030404017020 | 配电箱 1.名称：双电源切换箱 2.型号：10ATL 3.安装方式：距地1.5m明装 4.说明:含接线及接线端子，含图纸标注元器件的全部内容，结合图纸及现场综合考虑，满足并达到使用及验收规范要求。 |  | 台 | 2
16 | 030411003001 | 桥架 1.名称:密闭防火金属桥架 2.规格:200*100 3.材质:热镀锌钢制 4.类型:槽式 5.备注:含接地、洞口预留、防火封堵、抗震支架、支吊架制作安装、桥架盖板、隔板材料设备及安装费，根据设计综合考虑防火要求并满足相关规范 |  | m | 68.68
17 | 030411003002 | 桥架 1.名称：强电金属桥架 2.规格:150*75 3.材质:热镀锌钢制 4.类型:槽式 5.备注:含接地、洞口预留、防火封堵、抗震支架、支吊架制作安装、桥架盖板、隔板材料设备及安装费，根据设计综合考虑防火要求并满足相关规范 |  | m | 79.73
18 | 030411003003 | 桥架 1.名称:强电金属桥架 2.规格:200*100 3.材质:热镀锌钢制 4.类型:槽式 5.备注:含洞口预留、防火封堵、抗震支架、支吊架制作安装（水平及拐角处每8m放置固定角铁支架）、桥架盖板、隔板材料设备及安装费，并满足相关规范 6.含地上地下全部桥架 |  | m | 6.32
本页小计
分部分项工程量清单与计价表
工程名称：18#楼安装工程 |  |  | 标段：泰安万鸿城市花园二期项目 |  |  | 第 4 页 共 23 页
序号 | 项目编码 | 项目名称 项目特征 |  | 计量单位 | 工程数量 |  | 金额（元）
[7 empty] | 综合单价 | 合价 | 其中：暂估价
19 | 030411003004 | 桥架 1.名称:强电金属桥架 2.规格:300*100 3.材质:热镀锌钢制 4.类型:槽式 5.备注:含洞口预留、防火封堵、抗震支架、支吊架制作安装（水平及拐角处每8m放置固定角铁支架）、桥架盖板、隔板材料设备及安装费，并满足相关规范 6.含地上地下全部桥架 |  | m | 166.43
20 | 030412001001 | 吸顶灯 1.名称:防水吸顶灯15W 2.安装方式：吸顶 3.其他:配节能灯 |  | 套 | 216
21 | 030412001002 | 吸顶灯 1.名称:防水吸顶灯22W 2.安装方式：吸顶 3.其他:配节能灯 |  | 套 | 72
22 | 030412001003 | 吸顶灯 1.名称:吸顶灯 2.型号、规格：LED 20W 3.安装方式：吸顶 |  | 套 | 108
23 | 030412001004 | 吸顶灯 1.名称:普通灯 2.型号、规格：LED 32W 3.安装方式：吸顶 |  | 套 | 622
24 | 030412005001 | 荧光灯 1.名称：壁装单管高效LED节能灯 2.型号、规格：LED 30W 3.安装方式：距地2.5m |  | 套 | 8
25 | 030412005002 | 荧光灯 1.名称：单管高效节能LED灯 2.型号、规格：LED 30W 3.安装方式：吸顶 |  | 套 | 4
26 | 030412001005 | 吸顶灯 1.名称:带声光控开关的吸顶灯 2.型号、规格：LED 22W 3.安装方式：吸顶 |  | 套 | 170
27 | 030412005003 | 荧光灯 1.名称：壁灯 2.型号、规格：LED 15W 3.安装方式：门上0.2处安装 |  | 套 | 102
28 | 030412005004 | 荧光灯 1.名称：电梯井道壁灯 2.型号、规格：LED 15W 3.安装方式：井道壁安装 |  | 套 | 80
本页小计
分部分项工程量清单与计价表
工程名称：18#楼安装工程 |  |  | 标段：泰安万鸿城市花园二期项目 |  |  | 第 5 页 共 23 页
序号 | 项目编码 | 项目名称 项目特征 |  | 计量单位 | 工程数量 |  | 金额（元）
[7 empty] | 综合单价 | 合价 | 其中：暂估价
29 | 030412005005 | 荧光灯 1.名称：带声光控开关的壁灯 2.型号、规格：LED 22W 3.安装方式：距地2.5m壁装 |  | 套 | 28
30 | 030404034001 | 照明开关 照明开关 1.名称:单联开关 2.规格:250V,10A 3.安装方式:底边距地1.3米暗装 |  | 个 | 252
31 | 030404034002 | 照明开关 照明开关 1.名称:密闭型单联开关 2.规格:250V,10A 3.安装方式:底边距地1.3米暗装 |  | 个 | 142
32 | 030404034003 | 照明开关 照明开关 1.名称:双联开关 2.规格:250V,10A 3.安装方式:底边距地1.3米暗装 |  | 个 | 327
33 | 030404034004 | 照明开关 照明开关 1.名称:密闭型三联开关 2.规格:250V,10A 3.安装方式:底边距地1.3米暗装 |  | 个 | 72
34 | 030404035001 | 插座 1.名称:五孔暗装插座 2.规格:220V 10A 带安全门 3.安装方式:暗装距地0.3m |  | 个 | 900
35 | 030404035002 | 插座 1.名称:五孔暗装插座 2.规格:220V 10A 带安全门 3.安装方式:暗装距地0.7m |  | 个 | 504
36 | 030404035003 | 插座 1.名称:密闭型五孔插座 2.规格:密闭型 220V 10A 带安全门 3.安装方式:暗装距地1.3m |  | 个 | 504
37 | 030404035004 | 插座 1.名称:热水器插座 2.规格:密闭型 220V 16A 带开关 带安全门 3.安装方式:暗装距地2.3m |  | 个 | 144
38 | 030404035005 | 插座 1.名称:太阳能插座 2.规格:密闭型 220V 16A 带开关 带安全门 3.安装方式:暗装距地1.3m |  | 个 | 72
本页小计
分部分项工程量清单与计价表
工程名称：18#楼安装工程 |  |  | 标段：泰安万鸿城市花园二期项目 |  |  | 第 6 页 共 23 页
序号 | 项目编码 | 项目名称 项目特征 |  | 计量单位 | 工程数量 |  | 金额（元）
[7 empty] | 综合单价 | 合价 | 其中：暂估价
39 | 030404035006 | 插座 1.名称:空调挂机插座 2.规格:220V 16A 带开关 带安全门 3.安装方式:暗装距地1.8m |  | 个 | 252
40 | 030404035007 | 插座 1.名称:空调柜机插座 2.规格:220V 16A 带开关 带安全门 3.安装方式:暗装距地0.3m |  | 个 | 72
41 | 030404035008 | 插座 1.名称:油烟机插座 2.规格:220V 10A 带安全门 3.安装方式:暗装距地2.2m |  | 个 | 72
42 | 030411006001 | 接线盒 1.名称：开关、插座接线盒 2.安装形式:暗装 |  | 个 | 3313
43 | 030411006002 | 接线盒 1.名称:灯具接线盒 2.安装形式:暗装 |  | 个 | 1410
44 | 030408001001 | 电力电缆 1.名称:电力电缆 2.型号、规格:WDZB-YJY-5*10 3.材质:铜芯电缆 4.敷设方式、部位:桥架内敷设 5.电压等级(kV):1KV以下 6.综合考虑电缆头、T接及端子箱制作安装 |  | m | 160
45 | 030408001002 | 电力电缆 1.名称:电力电缆 2.型号、规格:WDZB-YJY-3*16 3.材质:铜芯电缆 4.敷设方式、部位:桥架内敷设 5.电压等级(kV):1KV以下 6.综合考虑电缆头、T接及端子箱制作安装 |  | m | 2520
46 | 030408001003 | 电力电缆 1.名称:电力电缆 2.型号、规格:WDZB-YJY-3*16 3.材质:铜芯电缆 4.敷设方式、部位:穿管敷设 5.电压等级(kV):1KV以下 6.综合考虑电缆头、T接及端子箱制作安装 |  | m | 432
本页小计
分部分项工程量清单与计价表
工程名称：18#楼安装工程 |  |  | 标段：泰安万鸿城市花园二期项目 |  |  | 第 7 页 共 23 页
序号 | 项目编码 | 项目名称 项目特征 |  | 计量单位 | 工程数量 |  | 金额（元）
[7 empty] | 综合单价 | 合价 | 其中：暂估价
47 | 030408001004 | 电力电缆 1.名称:电力电缆 2.型号、规格:WDZB-YJY-5*6 3.材质:铜芯电缆 4.敷设方式、部位:桥架内敷设 5.电压等级(kV):1KV以下 6.综合考虑电缆头、T接及端子箱制作安装 |  | m | 45.97
48 | 030408001005 | 电力电缆 1.名称:电力电缆 2.型号、规格:NG-ABTLY-5*10 3.材质:铜芯电缆 4.敷设方式、部位:穿管敷设 5.电压等级(kV):1KV以下 6.综合考虑电缆头、T接及端子箱制作安装 |  | m | 371.71
49 | 030408001006 | 电力电缆 1.名称:电力电缆 2.型号、规格:NG-ABTLY-5*6 3.材质:铜芯电缆 4.敷设方式、部位:穿管敷设 5.电压等级(kV):1KV以下 6.综合考虑电缆头、T接及端子箱制作安装 |  | m | 95.77
50 | 030408001008 | 电力电缆 1.名称:电力电缆 2.型号、规格:NG-ABTLY-4*25+E16 3.材质:铜芯电缆 4.敷设方式、部位:桥架敷设 5.电压等级(kV):1KV以下 6.综合考虑电缆头、T接及端子箱制作安装 |  | m | 320
51 | 030408001009 | 电力电缆 1.名称:电力电缆 2.型号、规格:NG-ABTLY-4*10+E10 3.材质:铜芯电缆 4.敷设方式、部位:桥架敷设 5.电压等级(kV):1KV以下 6.综合考虑电缆头、T接及端子箱制作安装 |  | m | 160
52 | 030408001010 | 电力电缆 1.名称:电力电缆 2.型号、规格:WDZB-YJY-4*16+E16 3.材质:铜芯电缆 4.敷设方式、部位:桥架敷设 5.电压等级(kV):1KV以下 6.综合考虑电缆头、T接及端子箱制作安装 |  | m | 73.67
本页小计
分部分项工程量清单与计价表
工程名称：18#楼安装工程 |  |  | 标段：泰安万鸿城市花园二期项目 |  |  | 第 8 页 共 23 页
序号 | 项目编码 | 项目名称 项目特征 |  | 计量单位 | 工程数量 |  | 金额（元）
[7 empty] | 综合单价 | 合价 | 其中：暂估价
53 | 030411004001 | 配线 1.名称:电气配线 2.配线形式:穿管敷设 3.型号:WDZD-BYJ2.5mm2 4.材质:铜芯 |  | m | 20736.24
54 | 030411004002 | 配线 1.名称:电气配线 2.配线形式:桥架内敷设 3.型号:WDZD-BYJ2.5mm2 4.材质:铜芯 |  | m | 2138.42
55 | 030411004003 | 配线 1.名称:电气配线 2.配线形式:穿管敷设 3.型号:WDZD-BYJ4mm2 4.材质:铜芯 |  | m | 36694.01
56 | 030411004004 | 配线 1.名称:电气配线 2.配线形式:穿管敷设 3.型号:WDZD-BYJ6mm2 4.材质:铜芯 |  | m | 2997.8
57 | 030411001001 | 配管 1.规格:PC20 2.配置形式:暗配 3.其他:包含墙体剔槽以及恢复，满足现场及相关规范。综合考虑过线盒、金属软管 |  | m | 19047.63
58 | 030411001002 | 配管 1.规格:PC25 2.配置形式:暗配 3.其他:包含墙体剔槽以及恢复，满足现场及相关规范。综合考虑过线盒、金属软管 |  | m | 1826.17
59 | 030411001003 | 配管 1.规格:PC32 3.配置形式:暗配 4.其他:包含墙体剔槽以及恢复，满足现场及相关规范。综合考虑过线盒、金属软管 |  | m | 432
60 | 030411001004 | 配管 1.规格:JDG32 2.配置形式:暗配 3.其他:包含墙体剔槽以及恢复，满足现场及相关规范。综合考虑过线盒、金属软管 |  | m | 51.48
本页小计
分部分项工程量清单与计价表
工程名称：18#楼安装工程 |  |  | 标段：泰安万鸿城市花园二期项目 |  |  | 第 9 页 共 23 页
序号 | 项目编码 | 项目名称 项目特征 |  | 计量单位 | 工程数量 |  | 金额（元）
[7 empty] | 综合单价 | 合价 | 其中：暂估价
61 | 030411001005 | 配管 1.规格:JDG25 2.配置形式:暗配 3.其他:包含墙体剔槽以及恢复，满足现场及相关规范。综合考虑过线盒、金属软管 |  | m | 51.48
62 | 030409008001 | 等电位端子箱、测试板 1.名称：总等电位连接箱 2.安装方式：距地0.5m暗装 |  | 台 | 2
63 | 030409008002 | 等电位端子箱、测试板 1.名称：局部等电位连接箱 2.安装方式：距地0.3m暗装 |  | 台 | 159
64 | 030409005001 | 避雷装置 1. 利用屋顶女儿墙明敷设的避雷带及敷设的不大于24X16m(20X20m)的避雷带网做避雷装置,避雷带,引下线之间可靠焊接,明敷避雷带采用φ12镀锌圆钢,间隔1m设支持卡,卡高0.10m.如屋顶上有金属构件,则金属构件应与避雷带可靠焊接. 2.本工程利用建筑物钢柱或混凝土结构柱内主钢筋2根大于φ16钢筋(或者4根≥φ12)作为防雷引下线,上下贯通,与基础地梁内作为接地极的主筋可靠焊接。避雷引下线在距地0.5米处设测试点,在引下线外侧预埋100x100x10热镀锌扁钢一块;并在距地面-1.2米处预埋100x100x10热镀锌扁钢一块;同时从此预埋扁钢上焊出一根40x4热镀锌扁钢,与室外水平接地装置可靠焊接。 3.备注:含引下线、接地母线、均压环、断接卡子、避雷针、接地极等相关避雷系统工作内容 4.其他:图纸设计的所有避雷工作的全部内容 |  | 项 | 1
65 | 030409001001 | 接地装置 1.接地级材质:镀锌扁钢 2.接地级规格:4*40 3.内容:图纸设计的所有接地工作的全部内容 |  | 项 | 1
66 | 030408003002 | 电缆保护管 1.材质:焊接钢管 2.规格:SC150 3.配置形式:暗敷 4.其他:满足现场及相关规范。综合考虑接线盒、过线盒、金属软管，穿外墙处综合考虑套管制安。 |  | m | 30
本页小计
分部分项工程量清单与计价表
工程名称：18#楼安装工程 |  |  | 标段：泰安万鸿城市花园二期项目 |  |  | 第 10 页 共 23 页
序号 | 项目编码 | 项目名称 项目特征 |  | 计量单位 | 工程数量 |  | 金额（元）
[7 empty] | 综合单价 | 合价 | 其中：暂估价
67 | 030408003003 | 电缆保护管 1.材质:焊接钢管 2.规格:SC100 3.配置形式:暗敷 4.其他:满足现场及相关规范。综合考虑接线盒、过线盒、金属软管，穿外墙处综合考虑套管制安。 |  | m | 30
68 | 030414002001 | 送配电装置系统 1.名称:低压系统调试 2.电压等级(kV):1KV内 3.类型:综合 |  | 项 | 1
69 | 030414011001 | 接地装置 1.名称:系统调试 2.类别:接地网 |  | 项 | 1
弱电预留
70 | 030411005001 | 接线箱 1.名称：楼层弱电箱 2.安装方式：明装 |  | 个 | 36
71 | 030411005002 | 接线箱 1.名称：户内弱电箱 2.安装方式：暗装 |  | 个 | 72
72 | 030411003005 | 桥架 1.名称:弱电金属桥架 2.规格:200*100 3.材质:热镀锌钢制 4.类型:槽式 5.备注:含洞口预留、防火封堵、防火涂料、抗震支架、支吊架制作安装、桥架盖板、隔板材料设备及安装费，并满足相关规范 |  | m | 88.12
73 | 030411001006 | 配管 1.规格:PVC20 2.配置形式:暗配 3.其他:包含墙体剔槽以及恢复，满足现场及相关规范。综合考虑过线盒、金属软管，含穿镀锌铁丝，保证管路畅通 |  | m | 6209.04
74 | 030411001007 | 配管 1.规格:JDG20 2.配置形式:暗配 3.其他:包含墙体剔槽以及恢复，满足现场及相关规范。综合考虑过线盒、金属软管 |  | m | 260
75 | 030411006003 | 接线盒 1.名称:温控器预留接线盒 2.安装形式:暗装 3.含面板 |  | 个 | 72
本页小计
分部分项工程量清单与计价表
工程名称：18#楼安装工程 |  |  | 标段：泰安万鸿城市花园二期项目 |  |  | 第 11 页 共 23 页
序号 | 项目编码 | 项目名称 项目特征 |  | 计量单位 | 工程数量 |  | 金额（元）
[7 empty] | 综合单价 | 合价 | 其中：暂估价
76 | 030411006004 | 接线盒 1.名称:弱电预留接线盒 2.安装形式:暗装 3.含面板 |  | 个 | 708
77 | 030411005004 | 接线箱 1.名称：对讲箱电源箱（仅预留箱体） 2.安装方式：明装 |  | 个 | 1
78 | 030411005008 | 接线箱 1.名称：安防监控控制箱（仅预留箱体） 2.安装方式：明装 |  | 个 | 1
79 | 030408003001 | 电缆保护管 1.材质:焊接钢管 2.规格:SC50 3.配置形式:暗敷 4.其他:满足现场及相关规范。综合考虑接线盒、过线盒、金属软管，穿外墙处综合考虑套管制安。 |  | m | 20
给排水
80 | 031001002007 | 钢管 1.安装部位:室外 2.介质:给水 3.规格、压力等级:内涂塑复合钢管DN50 4.连接形式:丝接 5.压力试验及吹、洗设计要求:水压试验、消毒、冲洗等相关设计、规范要求 6.备注：综合考虑管卡、管件、丝堵、管道支架、防腐、相关的洞口预留、封堵、、土方挖填等满足工程使用要求的全部工作内容 |  | m | 48
81 | 031001002002 | 钢管 1.安装部位:室内 2.介质:给水 3.规格、压力等级:内涂塑复合钢管DN50 4.连接形式:丝接 5.压力试验及吹、洗设计要求:水压试验、消毒、冲洗等相关设计、规范要求 6.备注：综合考虑管卡、管件、丝堵、管道支架、防腐、相关的洞口预留、封堵、套管的制作安装、墙体剔槽以及恢复等满足工程使用要求的全部工作内容 |  | m | 228
本页小计
分部分项工程量清单与计价表
工程名称：18#楼安装工程 |  |  | 标段：泰安万鸿城市花园二期项目 |  |  | 第 12 页 共 23 页
序号 | 项目编码 | 项目名称 项目特征 |  | 计量单位 | 工程数量 |  | 金额（元）
[7 empty] | 综合单价 | 合价 | 其中：暂估价
82 | 031001002003 | 钢管 1.安装部位:室内 2.介质:给水 3.规格、压力等级:内涂塑复合钢管DN40 4.连接形式:丝接 5.压力试验及吹、洗设计要求:水压试验、消毒、冲洗等相关设计、规范要求 6.备注：综合考虑管卡、管件、丝堵、管道支架、防腐、相关的洞口预留、封堵、套管的制作安装、墙体剔槽以及恢复等满足工程使用要求的全部工作内容 |  | m | 11
83 | 031001002004 | 钢管 1.安装部位:室内 2.介质:给水 3.规格、压力等级:内涂塑复合钢管DN32 4.连接形式:丝接 5.压力试验及吹、洗设计要求:水压试验、消毒、冲洗等相关设计、规范要求 6.备注：综合考虑管卡、管件、丝堵、管道支架、防腐、相关的洞口预留、封堵、套管的制作安装、墙体剔槽以及恢复等满足工程使用要求的全部工作内容 |  | m | 21
84 | 031001002006 | 钢管 1.安装部位:室内 2.介质:给水 3.规格、压力等级:内涂塑复合钢管DN20 4.连接形式:丝接 5.压力试验及吹、洗设计要求:水压试验、消毒、冲洗等相关设计、规范要求 6.备注：综合考虑管卡、管件、丝堵、管道支架、防腐、相关的洞口预留、封堵、套管的制作安装、墙体剔槽以及恢复等满足工程使用要求的全部工作内容 |  | m | 87
85 | 031001006376 | 塑料管 1.安装部位:室内 2.介质:冷水 3.材质、规格:PP-R管 S5系列de25 4.连接形式:热熔连接 5.压力试验及吹、洗设计要求:水压试验、消毒、冲洗等相关设计、规范要求 6.备注：综合考虑管卡、管件、丝堵、管道支架、相关的洞口预留、封堵、套管的制作安装、墙体剔槽以及恢复等满足工程使用要求的全部工作内容 |  | m | 2634
本页小计
分部分项工程量清单与计价表
工程名称：18#楼安装工程 |  |  | 标段：泰安万鸿城市花园二期项目 |  |  | 第 13 页 共 23 页
序号 | 项目编码 | 项目名称 项目特征 |  | 计量单位 | 工程数量 |  | 金额（元）
[7 empty] | 综合单价 | 合价 | 其中：暂估价
86 | 031001006377 | 塑料管 1.安装部位:室内 2.介质:冷水 3.材质、规格:PP-R管 S5系列de20 4.连接形式:热熔连接 5.压力试验及吹、洗设计要求:水压试验、消毒、冲洗等相关设计、规范要求 6.备注：综合考虑管卡、管件、丝堵、管道支架、相关的洞口预留、封堵、套管的制作安装、墙体剔槽以及恢复等满足工程使用要求的全部工作内容 |  | m | 718
87 | 031001006380 | 塑料管 1.安装部位:室内 2.介质:热水 3.材质、规格:PPR管de20 4.连接形式:热熔连接 5.压力试验及吹、洗设计要求:水压试验、消毒、冲洗等相关设计、规范要求 6.备注：综合考虑管卡、管件、丝堵、管道支架、相关的洞口预留、封堵、套管的制作安装、墙体剔槽以及恢复等满足工程使用要求的全部工作内容 |  | m | 2731
88 | 031001005002 | 铸铁管 1.安装部位:屋面 2.介质:排水 3.材质、规格:机制铸铁管DN100 4.连接形式:法兰承插式连接 5.其他:含套管制作安装及预留孔洞、堵洞 6.压力试验及吹、洗设计要求:通水、通球试验等相关设计、规范要求 7.含通气帽 |  | m | 54
89 | 031001005012 | 铸铁管 1.安装部位:屋面 2.介质:排水 3.材质、规格:机制铸铁管DN75 4.连接形式:法兰承插式连接 5.其他:含套管制作安装及预留孔洞、堵洞 6.压力试验及吹、洗设计要求:通水、通球试验等相关设计、规范要求 7.含通气帽 |  | m | 4
本页小计
分部分项工程量清单与计价表
工程名称：18#楼安装工程 |  |  | 标段：泰安万鸿城市花园二期项目 |  |  | 第 14 页 共 23 页
序号 | 项目编码 | 项目名称 项目特征 |  | 计量单位 | 工程数量 |  | 金额（元）
[7 empty] | 综合单价 | 合价 | 其中：暂估价
90 | 031001005003 | 铸铁管 1.安装部位:室外 2.介质:排水 3.材质、规格:机制铸铁管DN75 4.连接形式:法兰承插式连接 5.压力试验及吹、洗设计要求:通水、通球试验等相关设计、规范要求 6.备注：综合考虑管卡、管件、管道支架、相关的洞口预留、封堵、阻火圈（阻水圈）安装、除锈、刷漆、防腐等满足工程使用要求的全部工作内容 7.综合考虑挖填土等全部工作内容，满足甲方要求 |  | m | 72.9
91 | 031001005004 | 铸铁管 1.安装部位:室外 2.介质:排水 3.材质、规格:机制铸铁管DN100 4.连接形式:法兰承插式连接 5.压力试验及吹、洗设计要求:通水、通球试验等相关设计、规范要求 6.备注：综合考虑管卡、管件、管道支架、相关的洞口预留、封堵、阻火圈（阻水圈）安装、除锈、刷漆、防腐等满足工程使用要求的全部工作内容 7.综合考虑挖填土等全部工作内容，满足甲方要求 |  | m | 137
92 | 031001005005 | 铸铁管 1.安装部位:室外 2.介质:排水 3.材质、规格:机制铸铁管DN150 4.连接形式:法兰承插式连接 5.压力试验及吹、洗设计要求:通水、通球试验等相关设计、规范要求 6.备注：综合考虑管卡、管件、管道支架、相关的洞口预留、封堵、阻火圈（阻水圈）安装、除锈、刷漆、防腐等满足工程使用要求的全部工作内容 7.综合考虑挖填土等全部工作内容，满足甲方要求 |  | m | 162
本页小计
分部分项工程量清单与计价表
工程名称：18#楼安装工程 |  |  | 标段：泰安万鸿城市花园二期项目 |  |  | 第 15 页 共 23 页
序号 | 项目编码 | 项目名称 项目特征 |  | 计量单位 | 工程数量 |  | 金额（元）
[7 empty] | 综合单价 | 合价 | 其中：暂估价
93 | 031001001004 | 镀锌钢管 1.安装部位:室外 2.介质:雨水 3.材质、规格:内外壁热浸镀锌钢管DN75 4.连接形式:法兰连接 5.压力试验及吹、洗设计要求:通水、通球试验等相关设计、规范要求 6.备注：综合考虑管卡、管件、管道支架、相关的洞口预留、封堵、阻火圈（阻水圈）安装、除锈、刷漆、防腐等满足工程使用要求的全部工作内容 7.综合考虑挖填土等全部工作内容，满足甲方要求 |  | m | 26
94 | 031001006381 | 塑料管 1.安装部位:室内 2.介质:废水 3.材质、规格:光壁聚氯乙烯排水管de75 4.连接形式:胶粘连接 5.压力试验及吹、洗设计要求:通水、通球试验等相关设计、规范要求 6.备注：综合考虑管卡、管件、管道支架、相关的洞口预留、封堵、套管的制作安装、阻火圈（阻水圈）安装等满足工程使用要求的全部工作内容 |  | m | 112.5
95 | 031001006382 | 塑料管 1.安装部位:室内 2.介质:废水 3.材质、规格:光壁聚氯乙烯排水管de50 4.连接形式:胶粘连接 5.压力试验及吹、洗设计要求:通水、通球试验等相关设计、规范要求 6.备注：综合考虑管卡、管件、管道支架、相关的洞口预留、封堵、套管的制作安装、阻火圈（阻水圈）安装等满足工程使用要求的全部工作内容 |  | m | 36
96 | 031001006383 | 塑料管 1.安装部位:室内 2.介质:雨水 3.材质、规格:给水聚氯乙烯塑料管de75 4.连接形式:胶粘连接 5.压力试验及吹、洗设计要求:通水、通球试验等相关设计、规范要求 6.备注：综合考虑管卡、管件、管道支架、相关的洞口预留、封堵、套管的制作安装、阻火圈（阻水圈）安装等满足工程使用要求的全部工作内容 |  | m | 68
本页小计
分部分项工程量清单与计价表
工程名称：18#楼安装工程 |  |  | 标段：泰安万鸿城市花园二期项目 |  |  | 第 16 页 共 23 页
序号 | 项目编码 | 项目名称 项目特征 |  | 计量单位 | 工程数量 |  | 金额（元）
[7 empty] | 综合单价 | 合价 | 其中：暂估价
97 | 031001006384 | 塑料管 1.安装部位:室内 2.介质:雨水 3.材质、规格:给水聚氯乙烯塑料管de110 4.连接形式:胶粘连接 5.压力试验及吹、洗设计要求:通水、通球试验等相关设计、规范要求 6.备注：综合考虑管卡、管件、管道支架、相关的洞口预留、封堵、套管的制作安装、阻火圈（阻水圈）安装等满足工程使用要求的全部工作内容 |  | m | 589
98 | 031001006385 | 塑料管 1.安装部位:室内 2.介质:排水 3.材质、规格:光壁硬聚氯乙烯UPVC塑料管de110 4.连接形式:粘接 5.压力试验及吹、洗设计要求:通水、通球试验等相关设计、规范要求 6.备注：综合考虑管卡、管件、管道支架、相关的洞口预留、封堵、套管的制作安装、阻火圈（阻水圈）安装等满足工程使用要求的全部工作内容 |  | m | 490
99 | 031001006395 | 塑料管 1.安装部位:室内 2.介质:排水 3.材质、规格:光壁硬聚氯乙烯UPVC塑料管de75 4.连接形式:粘接 5.压力试验及吹、洗设计要求:通水、通球试验等相关设计、规范要求 6.备注：综合考虑管卡、管件、管道支架、相关的洞口预留、封堵、套管的制作安装、阻火圈（阻水圈）安装等满足工程使用要求的全部工作内容 |  | m | 325
100 | 031001006387 | 塑料管 1.安装部位:室内 2.介质:排水 3.材质、规格:光壁硬聚氯乙烯UPVC塑料管de50 4.连接形式:粘接 5.压力试验及吹、洗设计要求:通水、通球试验等相关设计、规范要求 6.备注：综合考虑管卡、管件、管道支架、相关的洞口预留、封堵、套管的制作安装、阻火圈（阻水圈）安装等满足工程使用要求的全部工作内容 |  | m | 468
本页小计
分部分项工程量清单与计价表
工程名称：18#楼安装工程 |  |  | 标段：泰安万鸿城市花园二期项目 |  |  | 第 17 页 共 23 页
序号 | 项目编码 | 项目名称 项目特征 |  | 计量单位 | 工程数量 |  | 金额（元）
[7 empty] | 综合单价 | 合价 | 其中：暂估价
101 | 031001006391 | 塑料管 1.安装部位:室内 2.介质:排水 3.材质、规格:消音光壁UPVC塑料管de110 4.连接形式:粘接 5.压力试验及吹、洗设计要求:通水、通球试验等相关设计、规范要求 6.备注：综合考虑管卡、管件、管道支架、相关的洞口预留、封堵、套管的制作安装、阻火圈（阻水圈）安装等满足工程使用要求的全部工作内容 |  | m | 849.6
102 | 031001006394 | 塑料管 1.安装部位:室内 2.介质:冷凝水 3.材质、规格:光壁硬聚氯乙烯UPVC塑料管de50 4.连接形式:粘接 5.压力试验及吹、洗设计要求:通水、通球试验等相关设计、规范要求 6.备注：综合考虑管卡、管件、管道支架、相关的洞口预留、封堵、套管的制作安装、阻火圈（阻水圈）安装等满足工程使用要求的全部工作内容 |  | m | 748
103 | 031208002001 | 管道保温 1.材料品种:难燃B1级闭孔橡塑保温 2.厚度:22mm |  | m3 | 1.8
104 | 031208007001 | 防潮层、保护层 1.材料：PAP保护层 |  | m2 | 108.8
105 | 031004014001 | 给、排水附(配)件 1.名称:直通式地漏 2.型号、规格:DN50 3.材质：塑料 |  | 个 | 172
106 | 031004014003 | 给、排水附(配)件 1.名称:地漏 2.型号、规格:DN50 3.材质：塑料 |  | 个 | 216
107 | 031004014002 | 给、排水附(配)件 1.名称:洗衣机地漏 2.型号、规格:DN75 3.材质：塑料 |  | 个 | 72
108 | 031004014004 | 给、排水附(配)件 1.名称:直通式地漏 2.型号、规格:DN75 3.材质：塑料 |  | 个 | 68
109 | 031003001470 | 螺纹阀门 1.类型:截止阀 2.材质:铜 3.规格、压力等级:DN50 |  | 个 | 6
本页小计
分部分项工程量清单与计价表
工程名称：18#楼安装工程 |  |  | 标段：泰安万鸿城市花园二期项目 |  |  | 第 18 页 共 23 页
序号 | 项目编码 | 项目名称 项目特征 |  | 计量单位 | 工程数量 |  | 金额（元）
[7 empty] | 综合单价 | 合价 | 其中：暂估价
110 | 031003013001 | 水表 1.类型:水表 2.规格、压力等级:DN20 3.连接形式:丝接 4.含配套阀门 |  | 组 | 72
111 | 031003001477 | 螺纹阀门 1.类型:减压阀 2.规格、压力等级:DN20 3.连接形式:丝接 |  | 个 | 36
112 | 031003001476 | 螺纹阀门 1.类型:自动排气阀 2.规格、压力等级:DN20 3.连接形式:丝接 4.含配套铜球阀 |  | 个 | 6
113 | 031003001474 | 螺纹阀门 1.类型:截止阀 2.材质:铜 3.规格、压力等级:DN20 |  | 个 | 72
114 | 031003001478 | 螺纹阀门 1.类型:水龙头 2.规格、压力等级:DN15 |  | 个 | 72
115 | 031006005002 | 太阳能集热装置 1.名称：阳台壁挂式太阳能 2.其他：含配套阀门金属管等详见图纸设计满足使用及甲方要求 |  | 套 | 72
116 | 031003001473 | 螺纹阀门 1.类型:截止阀 2.材质:铜 3.规格、压力等级:DN15 |  | 个 | 144
117 | 031003001479 | 螺纹阀门 1.类型:止回阀 2.材质:铜 3.规格、压力等级:DN15 |  | 个 | 72
118 | 030109001001 | 离心式泵 1.名称:潜水泵 2.型号:一用一备65JYWQ30-25-1400-4，流量：40m³/h，扬程：22m，电机功率：4.0KW 3.备注:综合考虑自带控制箱、水泵电源线、水位传感器、电机调试及其他满足使用及验收的所有内容 |  | 台 | 4
119 | 030109001002 | 离心式泵 1.名称:潜水泵 2.型号:一用一备 50JYWQ25-28-1400-4，流量：25m³/h扬程：28m，电机功率：4.0KW 3.备注:综合考虑自带控制箱、水泵电源线、水位传感器、电机调试及其他满足使用及验收的所有内容 |  | 台 | 4
本页小计
分部分项工程量清单与计价表
工程名称：18#楼安装工程 |  |  | 标段：泰安万鸿城市花园二期项目 |  |  | 第 19 页 共 23 页
序号 | 项目编码 | 项目名称 项目特征 |  | 计量单位 | 工程数量 |  | 金额（元）
[7 empty] | 综合单价 | 合价 | 其中：暂估价
120 | 031001005011 | 铸铁管 1.安装部位:电梯坑 2.介质:排水 3.材质、规格:球墨铸铁管DN200 4.连接形式:法兰承插式连接 5.压力试验及吹、洗设计要求:通水、通球试验等相关设计、规范要求 6.备注：综合考虑管卡、管件、管道支架、相关的洞口预留、封堵、套管的制作安装、阻火圈（阻水圈）安装、除锈、刷漆、防腐等满足工程使用要求的全部工作内容 |  | m | 4
121 | 031001001007 | 镀锌钢管 1.安装部位:室外 2.介质:压力排水 3.材质、规格:热镀锌钢管DN150 4.连接形式:螺纹丝接 5.压力试验及吹、洗设计要求:通水、通球试验等相关设计、规范要求 6.备注：综合考虑管卡、管件、管道支架、相关的洞口预留、封堵、套管的制作安装、阻火圈（阻水圈）安装、除锈、刷漆、防腐等满足工程使用要求的全部工作内容 7.综合考虑挖填土等全部工作内容，满足甲方要求 |  | m | 42.5
122 | 031001001001 | 镀锌钢管 1.安装部位:室内 2.介质:压力排水 3.材质、规格:热镀锌钢管DN100 4.连接形式:螺纹丝接 5.压力试验及吹、洗设计要求:水压试验洗等相关设计、规范要求 6.备注：综合考虑管卡、管件、丝堵、管道支架、相关的洞口预留、封堵、套管的制作安装、墙体剔槽以及恢复等满足工程使用要求的全部工作内容 |  | m | 15
123 | 031001001003 | 镀锌钢管 1.安装部位:室内 2.介质:压力排水 3.材质、规格:热镀锌钢管DN65 4.连接形式:螺纹丝连 5.压力试验及吹、洗设计要求:水压试验洗等相关设计、规范要求 6.备注：综合考虑管卡、管件、丝堵、管道支架、相关的洞口预留、封堵、套管的制作安装、墙体剔槽以及恢复等满足工程使用要求的全部工作内容 |  | m | 24
本页小计
分部分项工程量清单与计价表
工程名称：18#楼安装工程 |  |  | 标段：泰安万鸿城市花园二期项目 |  |  | 第 20 页 共 23 页
序号 | 项目编码 | 项目名称 项目特征 |  | 计量单位 | 工程数量 |  | 金额（元）
[7 empty] | 综合单价 | 合价 | 其中：暂估价
124 | 031001001005 | 镀锌钢管 1.安装部位:室内 2.介质:压力排水 3.材质、规格:热镀锌钢管DN50 4.连接形式:螺纹丝连 5.压力试验及吹、洗设计要求:水压试验洗等相关设计、规范要求 6.备注：综合考虑管卡、管件、丝堵、管道支架、相关的洞口预留、封堵、套管的制作安装、墙体剔槽以及恢复等满足工程使用要求的全部工作内容 |  | m | 24
125 | 031003003002 | 焊接法兰阀门 1.类型:闸阀 2.规格、压力等级:DN65 3.连接形式:法兰连接 |  | 个 | 4
126 | 031003003001 | 焊接法兰阀门 1.类型:闸阀 2.规格、压力等级:DN50 3.连接形式:法兰连接 |  | 个 | 4
127 | 031003003003 | 焊接法兰阀门 1.类型:止回阀 2.规格、压力等级:DN50 3.连接形式:法兰连接 |  | 个 | 4
128 | 031003003004 | 焊接法兰阀门 1.类型:止回阀 2.规格、压力等级:DN65 3.连接形式:法兰连接 |  | 个 | 4
129 | 031003010001 | 软接头(软管） 1.类型:可曲挠柔性接头 2.规格、压力等级:DN50 3.连接形式:法兰连接 |  | 个 | 4
130 | 031003010002 | 软接头(软管） 1.类型:可曲挠柔性接头 2.规格、压力等级:DN65 3.连接形式:法兰连接 |  | 个 | 4
131 | 030601002001 | 压力仪表 1.备注:综合考虑表弯、阀门等 |  | 台 | 8
132 | 031002003001 | 套管 1.名称、类型:刚性防水套管 2.材质:碳钢 3.规格:DN200 4.填料材质:阻燃密实材料和防水油膏填实,端面应光滑 |  | 个 | 2
133 | 031002003002 | 套管 1.名称、类型:刚性防水套管 2.材质:碳钢 3.规格:DN150 4.填料材质:阻燃密实材料和防水油膏填实,端面应光滑 |  | 个 | 14
本页小计
分部分项工程量清单与计价表
工程名称：18#楼安装工程 |  |  | 标段：泰安万鸿城市花园二期项目 |  |  | 第 21 页 共 23 页
序号 | 项目编码 | 项目名称 项目特征 |  | 计量单位 | 工程数量 |  | 金额（元）
[7 empty] | 综合单价 | 合价 | 其中：暂估价
134 | 031002003003 | 套管 1.名称、类型:刚性防水套管 2.材质:碳钢 3.规格:DN100 4.填料材质:阻燃密实材料和防水油膏填实,端面应光滑 |  | 个 | 12
135 | 031002003004 | 套管 1.名称、类型:刚性防水套管 2.材质:碳钢 3.规格:DN75 4.填料材质:阻燃密实材料和防水油膏填实,端面应光滑 |  | 个 | 10
136 | 031002003005 | 套管 1.名称、类型:刚性防水套管 2.材质:碳钢 3.规格:DN50 4.填料材质:阻燃密实材料和防水油膏填实,端面应光滑 |  | 个 | 6
137 | 031002003006 | 套管 1.名称、类型: PVC 套管 2.规格:de75 3.填料材质:阻燃密实材料和防水油膏填实,端面应光滑 |  | 个 | 504
暖通
138 | 031003001453 | 螺纹阀门 1.类型:过滤器 2.规格、压力等级:De25 3.连接形式:螺纹连接 |  | 个 | 72
139 | 031003001465 | 螺纹阀门 1.类型:铜球阀 2.规格、压力等级:De25 3.连接形式:螺纹连接 |  | 个 | 144
140 | 031003001454 | 螺纹阀门 1.类型:铜球阀 2.规格、压力等级:De20 3.连接形式:螺纹连接 |  | 个 | 72
141 | 031003001466 | 螺纹阀门 1.类型:自洁过滤器 2.规格、压力等级:De20 3.连接形式:螺纹连接 |  | 个 | 72
142 | 031003001467 | 螺纹阀门 1.类型:防污隔断阀 2.规格、压力等级:De20 3.连接形式:螺纹连接 |  | 个 | 72
143 | 031003001468 | 螺纹阀门 1.类型:内磁水处理器 2.规格、压力等级:De20 3.连接形式:螺纹连接 |  | 个 | 72
本页小计
分部分项工程量清单与计价表
工程名称：18#楼安装工程 |  |  | 标段：泰安万鸿城市花园二期项目 |  |  | 第 22 页 共 23 页
序号 | 项目编码 | 项目名称 项目特征 |  | 计量单位 | 工程数量 |  | 金额（元）
[7 empty] | 综合单价 | 合价 | 其中：暂估价
144 | 031001006371 | 塑料管 1.安装部位：壁挂炉至分水器 2.介质:采暖水 3.材质、规格:热水PP-R管De25 4.连接形式:热熔连接 5.压力试验及吹、洗设计要求:水压试验、消毒、冲洗等相关设计、规范要求 6.备注：综合考虑管卡、管件、管道支架（含除锈、刷漆）、相关的洞口预留、封堵、套管的制作安装墙体剔槽等满足工程使用要求的全部工作内容 |  | m | 504
145 | 031005007033 | 热媒集配装置 1.规格:分集水器6分路 2.含钢制箱体预留、箱体门的制作安装、温控阀、温控面板、温控线、排气阀、泄水阀、墙体开孔及恢复等满足工程使用要求的全部工作内容 |  | 台 | 36
146 | 031005007034 | 热媒集配装置 1.规格:分集水器7分路 2.含钢制箱体预留、箱体门的制作安装、温控阀、温控面板、温控线、排气阀、泄水阀、墙体开孔及恢复等满足工程使用要求的全部工作内容 |  | 台 | 36
147 | 031003001463 | 螺纹阀门 1.类型:自力式二通恒温阀 2.规格、压力等级:DN15 3.连接形式:螺纹连接 4.备注：卫浴散热器用 |  | 个 | 144
148 | 031003001464 | 螺纹阀门 1.类型:铜球阀 2.规格、压力等级:DN15 3.连接形式:螺纹连接 4.备注：卫浴散热器用 |  | 个 | 144
149 | 031005003025 | 其他成品散热器 1.材质、类型:卫生间散热器采用钢制卫浴型散热器 2.型号、规格：型号为TWY60-150 3.备注:含手动跑风，其他详见图纸设计 |  | 组 | 144
150 | 031005006027 | 地板辐射采暖 1.采暖盘管：采用S4 De20*2.3（PE-RT）管 2.辐射位置:分集水器及之后全部地暖管道的敷设，敷设回路根据现场实际情况综合考虑，满足相关规范要求及使用功能 3.包含单层双向Φ3钢丝网、边界保温带、保温板、钢塑连接件、出地面保护管、反射膜、地暖管、闸阀、手动调节阀、对接、墙体开孔及恢复等全部工作内容，综合考虑在报价中,具体做法详见图纸；计量方式依据实际铺装地暖管面积计算。 |  | m2 | 5544
本页小计
分部分项工程量清单与计价表
工程名称：18#楼安装工程 |  |  | 标段：泰安万鸿城市花园二期项目 |  |  | 第 23 页 共 23 页
序号 | 项目编码 | 项目名称 项目特征 |  | 计量单位 | 工程数量 |  | 金额（元）
[7 empty] | 综合单价 | 合价 | 其中：暂估价
151 | 030817008418 | 套管制作安装 1.名称、类型:刚性套管 2.材质:碳钢 3.规格:Φ150 4.填料材质:阻燃密实材料和防水油膏填实,端面应光滑 |  | 个 | 72
152 | 030108006001 | 其他风机 1.名称型号:卫生间设吊顶式排气扇 2.参数:风量:200m3/h,静压100Pa,自带止回阀。 3.含风管及软连接、支吊架等附件安装 |  | 台 | 144
153 | 030108006002 | 其他风机 1.名称型号:壁式排风机 2.参数:风量 500m³/h 功率 0.025KW, 3.含温度开关及软连接、支架等附件安装 |  | 台 | 2
154 | 030108006003 | 其他风机 1.名称型号:壁式排风机 2.参数:风量 200m³/h ,自带止回阀 3.含温度开关及软连接、支架等附件安装 |  | 台 | 3
155 | 030108006004 | 通风器 1.名称型号:条缝型窗式厨房通风器 2.其他：详见图纸满足甲方及使用要求 |  | 台 | 72
156 | 031009001027 | 采暖工程系统调试 |  | 系统 | 1
157 | 031009002001 | 空调水工程系统调试 |  | 系统 | 1
158 | 030704001001 | 通风工程检测、调试 |  | 系统 | 1
本页小计
合 计

## 表-07 材料暂估价一览表
材料暂估价一览表
工程名称：18#楼安装工程 |  | 标段：泰安万鸿城市花园二期项目 |  | 第 1 页 共 1 页
序号 | 材料名称、规格、型号 |  | 计量单位 | 单价(元) | 备注

## 表-12 措施项目清单与计价表(一)
措施项目清单与计价表(一)
工程名称：18#楼安装工程 |  |  | 标段：泰安万鸿城市花园二期项目 |  |  | 第 1 页 共 1 页
序号 | 项目编码 | 项目名称 |  | 计算基础 | 费 率（%） |  | 金额（元） | 备注
1 | 031302002001 | 夜间施工费
2 | 031302004001 | 二次搬运费
3 | 031302005001 | 冬雨季施工增加费
4 | 031302006001 | 已完工程及设备保护费
合 计

## 表-13 措施项目清单与计价表(二)
措施项目清单与计价表(二)
工程名称：18#楼安装工程 |  |  | 标段：泰安万鸿城市花园二期项目 |  |  | 第 1 页 共 1 页
序号 | 项目编码 | 项目名称 项目特征 |  | 计量 单位 | 工程数量 |  | 金额（元）
[7 empty] | 综合单价 | 合价 | 其中：暂估价
1 | 031302007025 | 高层施工增加 |  | 项 | 1
2 | 031301017039 | 脚手架搭拆 |  | 项 | 1
本页小计
合 计

## 表-14 其他项目清单与计价汇总表
其他项目清单与计价汇总表
工程名称：18#楼安装工程 |  | 标段：泰安万鸿城市花园二期项目 |  | 第 1 页 共 1 页
序号 | 项目名称 |  | 计量单位 | 金额（元） | 备注
1 | 暂列金额 |  | 项 |  | 明细详见表-15
2 | 专业工程暂估价 |  |  | - | 明细详见表-19
3 | 特殊项目暂估价 |  |  |  | 明细详见表-16
4 | 计日工 |  |  |  | 明细详见表-17
5 | 采购保管费
6 | 其他检验试验费
7 | 总承包服务费 |  |  |  | 明细详见表-18
8 | 其他
合 计

## 表-15 暂列金额明细表
暂列金额明细表
工程名称：18#楼安装工程 |  | 标段：泰安万鸿城市花园二期项目 |  | 第 1 页 共 1 页
序号 | 项目名称 |  | 计量单位 |  | 暂定金额(元) | 备注
1 | 暂列金额 |  | 项 |  |  | 一般可按分部分项工程费的10%~15%估列
合 计 | [5 empty] | —

## 表-16 特殊项目暂估价表
特殊项目暂估价表
工程名称：18#楼安装工程 |  |  | 标段：泰安万鸿城市花园二期项目 |  |  | 第 1 页 共 1 页
序号 | 特殊项目名称 | 内容、范围 |  | 计量单位 | 计算方法 |  | 金额(元) | 备注
合计

## 表-17 计日工表
计 日 工 表
工程名称：18#楼安装工程 |  | 标段：泰安万鸿城市花园二期项目 |  |  | 第 1 页 共 1 页
编号 | 项目名称、型号、规格 |  | 单位 | 暂定数量 |  | 综合单价 | 合价
一 | 人工
人工小计
二 | 材料
材料小计
三 | 机械
机械小计
总 计

## 表-18 总承包服务费清单与计价表
总承包服务费清单与计价表
工程名称：18#楼安装工程 |  | 标段：泰安万鸿城市花园二期项目 |  | 第 1 页 共 1 页
序号 | 项目名称及服务内容 |  | 项目费用(元) |  | 费率(%) | 金额(元)
1 | 总承包服务费 |  | 0
合 计

## 表-19 专业工程暂估价表
专业工程暂估价表
工程名称：18#楼安装工程 |  | 标段：泰安万鸿城市花园二期项目 |  |  | 第 1 页 共 1 页
序号 | 工程名称 |  | 工程内容 | 金额(元) |  | 备注
1
合计

## 表-20 规费、税金项目清单与计价表
规费、税金项目清单与计价表
工程名称：18#楼安装工程 |  | 标段：泰安万鸿城市花园二期项目 |  |  | 第 1 页 共 1 页
序号 | 项目名称 |  | 计算基础 | 费率(%) |  | 金额(元)
1 | 规费
1.1 | 安全文明施工费
1.1.1 | 安全施工费 |  | 分部分项工程费+措施项目费+其他项目费-不取规费_合计
1.1.2 | 环境保护费 |  | 分部分项工程费+措施项目费+其他项目费-不取规费_合计
1.1.3 | 文明施工费 |  | 分部分项工程费+措施项目费+其他项目费-不取规费_合计
1.1.4 | 临时设施费 |  | 分部分项工程费+措施项目费+其他项目费-不取规费_合计
1.2 | 社会保险费 |  | 分部分项工程费+措施项目费+其他项目费-不取规费_合计
1.3 | 住房公积金 |  | 分部分项工程费+措施项目费+其他项目费-不取规费_合计
1.5 | 建设项目工伤保险 |  | 分部分项工程费+措施项目费+其他项目费-不取规费_合计
1.6 | 优质优价费 |  | 分部分项工程费+措施项目费+其他项目费-不取规费_合计
2 | 税金 |  | 分部分项工程费+措施项目费+其他项目费+规费+设备费-不取税金_合计-甲供材料费-甲供主材费-甲供设备费
合 计

## 封-1 工程量清单
|  | 18#楼安装工程 |  |  | 工程
工 程 量 清 单
招 标 人： |  |  | 工 程 造 价 咨 询 人：
| (单位盖章) |  |  | (单位盖章)
法定代表人 或其授权人： |  |  | 法定代表人 或其授权人：
| (签字或盖章) |  |  | (签字或盖章)
编 制 人： |  |  | 复 核 人：
| (造价人员签字盖专用章) |  |  | (造价工程师签字盖专用章)
编 制 时 间： |  |  | 复 核 时 间：