## 表-01 总说明
总 说 明
工程名称：18#楼建筑工程 |  | 第 1 页 共 1 页
一 工程概况 1、工程概况：由[建设单位]投资兴建的[工程名称]；座落于[工程地址]，建筑面积：[建筑面积(平方米)]平方米， 占地面积 平方米；建筑高度：[建筑物总高度(米)]米，层高[标准层高度(米)]米，层数[总层数]层， 结构形式：[结构类型]；基础类型：[基础类型]；装饰标准等。本期工程范围包括： ； 2、编制依据：本工程依据《[编制依据(执行报价规则)]》中工程量清单计价办法，根据[设计单位]设计的[工程名称]施工设计图计算实物工程量； 3、材料价格按照本地市场价计入； 4、管理费： 5、利润： 6、特殊材料、设备情况说明。 7、其他需特殊说明的问题。 二 现场条件 三 编制工程量清单的依据及有关资料 四 对施工工艺、材料的特殊要求 五 其它

## 表-05 分部分项工程量清单与计价表
分部分项工程量清单与计价表
工程名称：18#楼建筑工程 |  |  | 标段：泰安万鸿城市花园二期项目 |  |  | 第 1 页 共 8 页
序号 | 项目编码 | 项目名称 项目特征 |  | 计量单位 | 工程数量 |  | 金额（元）
[7 empty] | 综合单价 | 合价 | 其中：暂估价
±0.000以下
| A.1 | 土石方工程
1 | 010101001001 | 平整场地 1.土壤类别:普通土 |  | m2 | 585.11
2 | 010103004001 | 竣工清理 |  | m3 | 3599.1
| A.4 | 砌筑工程
3 | 010401003001 | 实心砖墙 120厚M5砂浆砌砖保护墙 |  | m3 | 38.45
4 | 010402001001 | 砌块墙 1.墙体类型:内、外墙 2.墙体厚度:100、180、200mm 3.砖、砌块品种、规格:蒸压加气混凝土砌块，体积密度级别B06,容重≤650kg/m3 4.部位：±0.000以下 |  | m3 | 127.51
| A.5 | 混凝土及钢筋混凝土工程
5 | 010501001001 | 垫层 1.混凝土强度等级:C15 2.混凝土拌和料要求:商砼， 3.部位：含筏板、电梯井、集水坑基础底板板底斜面下 |  | m3 | 84.66
6 | 010501004001 | 满堂基础 1.基础形式、材料种类:满堂基础（含集水坑、电梯坑） 2.混凝土强度等级:C30 抗渗P6， 3.混凝土拌和料要求:商砼 |  | m3 | 819.09
7 | 010502002001 | 构造柱 1.混凝土强度等级:C25 2.混凝土拌和料要求:商品混凝土 3.部位：±0.000以下 |  | m3 | 10.63
8 | 010503004001 | 圈梁 1.混凝土强度等级:C25 2.混凝土拌和料要求:商品混凝土 3.部位：±0.000以下电梯圈梁 |  | m3 | 1.54
9 | 010503005001 | 过梁 1.混凝土强度等级:C25 2.混凝土拌和料要求:商品混凝土 3.部位：±0.000以下 |  | m3 | 2.49
10 | 010504001002 | 直形墙（含连梁） 1.混凝土强度等级:C35 2.混凝土拌和料要求:商品混凝土 3.部位：基础底~-0.10m） |  | m3 | 305.48
11 | 010505001002 | 有梁板 1.混凝土强度等级:C30 2.混凝土拌和料要求:商砼 3.部位：±0.000以下有梁板 |  | m3 | 161.26
本页小计
分部分项工程量清单与计价表
工程名称：18#楼建筑工程 |  |  | 标段：泰安万鸿城市花园二期项目 |  |  | 第 2 页 共 8 页
序号 | 项目编码 | 项目名称 项目特征 |  | 计量单位 | 工程数量 |  | 金额（元）
[7 empty] | 综合单价 | 合价 | 其中：暂估价
12 | 010506001001 | 直形楼梯 1.混凝土强度等级:C30 2.梯板厚度:160mm 3.混凝土拌和料要求:商砼 4.部位：±0.000以下 |  | m2 | 21.84
13 | 010515001001 | 现浇构件钢筋I级钢 1.钢筋种类、规格:I级钢 2.钢筋连接方式:钢筋满足设计图纸及施工验收规范的要求 |  | t | 1.76
14 | 010515001002 | 现浇构件钢筋III级钢 1.钢筋种类、规格:Ⅲ级钢 2.钢筋连接方式:钢筋满足设计图纸及施工验收规范的要求 |  | t | 110.09
15 | 010515003001 | 钢丝网砂浆面层 部位：±0.000以下楼梯间及人流通道的填充墙 做法：钢丝网砂浆面层加强 |  | m2 | 231.58
16 | 010515003002 | 钢筋网片 部位：：±0.000以下墙体不同基层的材料之间竖缝及顶部横缝想接处 |  | m2 | 275
| A.8 | 门窗工程
17 | 010802001001 | 金属(塑钢）门 储藏室铁门 |  | m2 | 113.4
18 | 010802003001 | 钢质防火门 甲级防火门 |  | m2 | 35.49
19 | 010802003002 | 钢质防火门 乙级级防火门 |  | m2 | 36.96
20 | 010802003003 | 钢质防火门 丙级防火门 |  | m2 | 15.6
| A.9 | 屋面及防水工程
21 | 010903001001 | 墙面卷材防水 部位：外墙车库至±0.00 做法：1.基层处理剂 2.4+3厚Ⅱ型防水SBS(-25度)防水卷材二道防水层，共7厚 |  | m2 | 320.4
22 | 010903005001 | 止水带 1.部位:地下室外墙施工缝 2.材质:3厚钢板止水带 |  | m | 352
23 | 010904001001 | 楼（地）面卷材防水 部位：底板防水、电梯基坑底板 做法：1、4+3厚Ⅱ型防水SBS(-25度)防水卷材二道防水层，共7厚 2、刷基层处理剂一道 |  | m2 | 832.57
| A.10 | 保温、隔热、防腐工程
本页小计
分部分项工程量清单与计价表
工程名称：18#楼建筑工程 |  |  | 标段：泰安万鸿城市花园二期项目 |  |  | 第 3 页 共 8 页
序号 | 项目编码 | 项目名称 项目特征 |  | 计量单位 | 工程数量 |  | 金额（元）
[7 empty] | 综合单价 | 合价 | 其中：暂估价
24 | 011001002001 | 保温隔热天棚 部位：采暖与非采暖空间楼板板下（住宅与储藏室之间的楼板） 做法：60厚岩棉板，喷粘结剂黏贴 |  | m2 | 541.32
25 | 011001003004 | 保温隔热墙面 部位：外墙车库至±0.00 做法：粘贴60厚高性能碳塑保温板 |  | m2 | 320.4
±0.000以上
| A.1 | 土石方工程
26 | 010103004002 | 竣工清理 |  | m3 | 27457.35
| A.4 | 砌筑工程
27 | 010402001002 | 砌块墙 1.墙体类型:内、外墙 2.墙体厚度:100、180、200mm 3.砖、砌块品种、规格:蒸压加气混凝土砌块，体积密度级别B06,容重≤650kg/m3 4.部位：±0.000以上 |  | m3 | 1469.47
| A.5 | 混凝土及钢筋混凝土工程
28 | 010502002002 | 构造柱 1.混凝土强度等级:C25 2.混凝土拌和料要求:商品混凝土 3.部位：±0.000以上 |  | m3 | 169.68
29 | 010503004002 | 圈梁 1.混凝土强度等级:C25 2.混凝土拌和料要求:商品混凝土 3.部位：±0.000以上电梯圈梁、凸窗下 |  | m3 | 12.78
30 | 010503005002 | 过梁 1.混凝土强度等级:C25 2.混凝土拌和料要求:商品混凝土 3.部位：±0.000以上 |  | m3 | 17.5
31 | 010504001005 | 直形墙（含连梁） 1.混凝土强度等级:C35 2.混凝土拌和料要求:商品混凝土 3.部位：内外墙 |  | m3 | 345.38
32 | 010504001006 | 直形墙（含连梁） 1.混凝土强度等级:C30 2.混凝土拌和料要求:商品混凝土 3.部位：内外墙 |  | m3 | 964.18
33 | 010505001004 | 有梁板 1.混凝土强度等级:C30 2.混凝土拌和料要求:商砼 3.部位：±0.000以上有梁板 |  | m3 | 1320.3
34 | 010505006001 | 栏板 1.混凝土强度等级:C30 2.混凝土拌和料要求:商品混凝土 |  | m3 | 55.49
本页小计
分部分项工程量清单与计价表
工程名称：18#楼建筑工程 |  |  | 标段：泰安万鸿城市花园二期项目 |  |  | 第 4 页 共 8 页
序号 | 项目编码 | 项目名称 项目特征 |  | 计量单位 | 工程数量 |  | 金额（元）
[7 empty] | 综合单价 | 合价 | 其中：暂估价
35 | 010505007001 | 天沟(檐沟）、挑檐板 1.部位：空调板、挑檐板、飘窗板、腰线、风井盖板等外挑构件 2.混凝土强度等级:C30 3.混凝土拌和料要求:商品混凝土 |  | m3 | 134.71
36 | 010505008001 | 雨篷 1.混凝土强度等级:C30 2.混凝土拌和料要求:商品混凝土 |  | m3 | 0.35
37 | 010506001002 | 直形楼梯 1.混凝土强度等级:C30 2.梯板厚度:160mm 3.混凝土拌和料要求:商砼 4.部位：±0.000以上 |  | m2 | 12.48
38 | 010506001003 | 直形楼梯 1.混凝土强度等级:C30 2.梯板厚度:130mm 3.混凝土拌和料要求:商砼 4.部位：±0.000以上 |  | m2 | 12.48
39 | 010506001004 | 直形楼梯 1.混凝土强度等级:C30 2.梯板厚度:180mm 3.混凝土拌和料要求:商砼 4.部位：±0.000以上 |  | m2 | 12.48
40 | 010506001005 | 直形楼梯 1.混凝土强度等级:C30 2.梯板厚度:100mm 3.混凝土拌和料要求:商砼 4.部位：±0.000以上 |  | m2 | 260.54
41 | 010507001001 | 散水 1.40厚细石混凝土，上撒1:1水泥沙子压实赶光 2.150厚3:7灰土 3.素土夯实，向外坡4% |  | m2 | 101.14
42 | 010507001002 | 室外坡道 1.30厚防滑花岗石，稀水泥浆擦缝 2.30厚1:3干硬性水泥砂浆 3.素水泥浆一道 4.60厚C20混凝土垫层 5.300厚3：7灰土 6.素土夯实 |  | m2 | 17.68
43 | 010507004001 | 台阶 详L13J1-155-台6（石质板材面层台阶）（面层单列） |  | m2 | 17.68
44 | 010507005001 | 压顶 1.混凝土强度等级:C25 2.混凝土拌和料要求:商品混凝土 |  | m3 | 27.85
本页小计
分部分项工程量清单与计价表
工程名称：18#楼建筑工程 |  |  | 标段：泰安万鸿城市花园二期项目 |  |  | 第 5 页 共 8 页
序号 | 项目编码 | 项目名称 项目特征 |  | 计量单位 | 工程数量 |  | 金额（元）
[7 empty] | 综合单价 | 合价 | 其中：暂估价
45 | 010507007001 | 其他构件 1.部位：水簸箕 2.型号：500*500*50mm 3.混凝土强度等级:C20细石 4.混凝土拌和料要求:商品混凝土 |  | m3 | 0.05
46 | 010514001001 | 垃圾道、通风道、烟道 厨房排气道， 开洞尺寸450X400（余同） 含成品风帽 |  | m | 212.4
47 | 010514001002 | 垃圾道、通风道、烟道 卫生间排气道， 开洞尺寸400X350（余同） 含出屋面、成品风帽 |  | m | 424.8
48 | 010515001003 | 现浇构件钢筋I级钢 1.钢筋种类、规格:I级钢 2.钢筋连接方式:钢筋满足设计图纸及施工验收规范的要求 |  | t | 17.131
49 | 010515001004 | 现浇构件钢筋III级钢 1.钢筋种类、规格:Ⅲ级钢 2.钢筋连接方式:钢筋满足设计图纸及施工验收规范的要求 |  | t | 359.901
50 | 010515003003 | 钢丝网砂浆面层 部位：±0.000以楼梯间及人流通道的填充墙 做法：钢丝网砂浆面层加强 |  | m2 | 1943.18
51 | 010515003004 | 钢筋网片 部位：：±0.000以上墙体不同基层的材料之间竖缝及顶部横缝想接处 |  | m2 | 2980
52 | 010516002001 | 预埋铁件 含预埋件采购、制作、运输、安装、螺栓、油漆等所有工作内容 |  | t | 1
| A.6 | 金属结构工程
53 | 010606008001 | 钢梯 1.部位:机房屋顶轻钢检修梯，详13J8 1/76 2.工作内容:含预埋件采购、制作、运输、安装、螺栓、油漆等所有工作内容 |  | t | 2
| A.8 | 门窗工程
54 | 010802001003 | 金属(塑钢）门 1.门代号及洞口尺寸:M1 2.玻璃品种、厚度:断热铝合金门，玻璃为5+12A+5+12A+5，设置可视对讲及智能开锁装置 |  | m2 | 11.4
55 | 010802003007 | 钢质防火门 甲级防火门 |  | m2 | 13.64
56 | 010802003008 | 钢质防火门 乙级级防火门 |  | m2 | 337.26
本页小计
分部分项工程量清单与计价表
工程名称：18#楼建筑工程 |  |  | 标段：泰安万鸿城市花园二期项目 |  |  | 第 6 页 共 8 页
序号 | 项目编码 | 项目名称 项目特征 |  | 计量单位 | 工程数量 |  | 金额（元）
[7 empty] | 综合单价 | 合价 | 其中：暂估价
57 | 010802003009 | 钢质防火门 丙级防火门 |  | m2 | 144.3
58 | 010802001004 | 金属(塑钢）门 1.门代号及洞口尺寸:M1 2.玻璃品种、厚度:铝合金中空玻璃门 |  | m2 | 695.37
59 | 010801001001 | 套装门 套装门（有水房间采用防水门） （厨房门单独定做） |  | m2 | 778.68
60 | 010807001002 | 金属（塑钢、断桥）窗 1.框、扇材质:60系列断热铝合金窗框三玻中空玻璃窗 2.玻璃品种、厚度:5+12A+5+12A+5 3.附框做法:具体内容详见图纸 |  | m2 | 1626.48
61 | 010807002002 | 金属防火窗 甲级防火窗，具体做法详见图纸 |  | m2 | 5.2
62 | 010807005002 | 金属格栅窗 空调格栅：深灰色铝合金格栅 |  | m2 | 366.57
63 | 010807005003 | 金属格栅窗 空调格栅：铝合金防雨百叶 |  | m2 | 22.92
64 | 010807007002 | 金属（塑钢、断桥）飘(凸）窗 1.窗代号:凸窗 2.框、扇材质:60系列断热铝合金窗框三玻中空玻璃窗 3.玻璃品种、厚度:5+12A+5+12A+5 4.附框做法:具体内容详见图纸 |  | m2 | 518.4
| A.9 | 屋面及防水工程
65 | 010902001001 | 屋面卷材防水 部位：上人屋面、不上人屋面 做法：3厚SBS改性沥青防水卷材(II型)+3厚SBS改性沥青防水卷材(II型) |  | m2 | 664
66 | 010902003001 | 屋面刚性层 部位：屋面上人屋面 做法： 1 40厚C20细石混凝土保护层 2 5厚石灰砂浆，掺适量纤维 3 3厚SBS改性沥青防水卷材(II型)+3厚SBS改性沥青防水卷材(II型)（单列） 4 30厚C20细石混凝土找平层 5 125厚挤塑聚苯板保温层（燃烧性能B1级）（单列） 6 20厚1:2.5水泥砂浆找平层 7 最薄处30厚找坡2%找坡层1:6憎水型水泥珍珠岩 8 钢筋混凝土屋面板 |  | m2 | 426.32
本页小计
分部分项工程量清单与计价表
工程名称：18#楼建筑工程 |  |  | 标段：泰安万鸿城市花园二期项目 |  |  | 第 7 页 共 8 页
序号 | 项目编码 | 项目名称 项目特征 |  | 计量单位 | 工程数量 |  | 金额（元）
[7 empty] | 综合单价 | 合价 | 其中：暂估价
67 | 010902003002 | 屋面刚性层 部位：屋面非上人屋面 做法： 1 20厚1:2.5水泥砂浆抹平压光，1MX1M分格，缝宽20,密封胶嵌缝 2 0.4厚聚乙烯膜一层 3 3厚SBS改性沥青防水卷材(II型)+3厚SBS改性沥青防水卷材(II型)（单列） 4 30厚C20细石混凝土找平层 5 125厚挤塑聚苯板保温层（燃烧性能B1级）（单列） 6 20厚1:2.5水泥砂浆找平层 7 最薄处30厚找坡2%找坡层：LC5.0轻骨料混凝土 8 钢筋混凝土屋面板 |  | m2 | 72.24
68 | 010902003003 | 屋面刚性层 部位：空调板上 做法：1.15厚1:2.5水泥砂浆抹平 2.1.2厚聚合物水泥防水涂料（单列） 3.基层处理剂一道（单列） 4.30厚玻化微珠保温砂浆（单列） |  | m2 | 165.6
69 | 010902003004 | 屋面刚性层 部位：混凝雨棚 做法：1.15厚1:2.5水泥砂浆抹平 2.1.2厚聚合物水泥防水涂料（单列） 3.基层处理剂一道（单列） 4.30厚玻化微珠保温砂浆（单列） |  | m2 | 11.21
70 | 010902004001 | 屋面排水管 |  | m | 383.9
71 | 010902006001 | 屋面（廊、阳台）泄（吐）水管 1.吐水管品种、规格:φ75PVC管 2.部位:空调预留洞 |  | 个 | 504
72 | 010903002001 | 墙面涂膜防水 部位：厨房、阳台、卫生间地面 做法: 1.5厚聚氨酯防水涂料 |  | m2 | 3493.44
73 | 010903002002 | 墙面涂膜防水 部位：采光井墙 做法:2厚聚氨酯防水涂料 |  | m2 | 65.7
74 | 010903002003 | 墙面涂膜防水 部位：采光井墙 做法:1.5厚聚合物水泥防水涂料 |  | m2 | 65.7
75 | 010904001002 | 楼（地）面卷材防水 部位：厨房、阳台、卫生间楼面 做法： 1.5厚聚氨酯防水涂料 |  | m2 | 2492.82
76 | 010904002002 | 楼（地）面涂膜防水 部位：空调板上、混凝土雨蓬、飘窗空调板、外墙外挑构件等 做法：1.5厚JS聚合物水泥基防水涂料（沿墙上翻至反坎顶） |  | m2 | 571.76
本页小计
分部分项工程量清单与计价表
工程名称：18#楼建筑工程 |  |  | 标段：泰安万鸿城市花园二期项目 |  |  | 第 8 页 共 8 页
序号 | 项目编码 | 项目名称 项目特征 |  | 计量单位 | 工程数量 |  | 金额（元）
[7 empty] | 综合单价 | 合价 | 其中：暂估价
| A.10 | 保温、隔热、防腐工程
77 | 011001001001 | 保温隔热屋面 部位：上人屋面、非上人屋面 做法： 1、125厚挤塑聚苯板保温层（燃烧性能B1级） |  | m2 | 527.08
78 | 011001003001 | 保温隔热墙面 部位：女儿墙内侧、门窗侧壁 做法：20厚胶粉聚苯颗粒 |  | m2 | 675.44
79 | 011001003002 | 保温隔热墙面 部位：用于不采暖空间及采暖空间隔墙 做法：30厚胶粉聚苯颗粒 |  | m2 | 1962.72
80 | 011001003003 | 保温隔热墙面 部位：外墙面 做法：1.5厚抹面胶浆，中间压入一道耐碱玻璃纤维网格布 2.15厚保温浆料 3.粘结砂浆粘贴60厚碳塑泡沫防火保温复合板保温系统（燃烧性能复合A2级），锚栓固定牢固 4.15厚1:3水泥砂浆找平（单列） |  | m2 | 6802.03
81 | 011001005001 | 保温隔热楼地面 部位：混凝土空调板 做法：30厚玻化微珠 |  | m2 | 165.6
82 | 011001005002 | 保温隔热楼地面 部位：住宅起居室、卧室、餐厅、玄关、入户平台楼面 做法：20厚挤塑聚苯乙烯泡沫塑料板 |  | m2 | 5937.84
本页小计
合 计

## 表-07 材料暂估价一览表
材料暂估价一览表
工程名称：18#楼建筑工程 |  | 标段：泰安万鸿城市花园二期项目 |  | 第 1 页 共 1 页
序号 | 材料名称、规格、型号 |  | 计量单位 | 单价(元) | 备注

## 表-12 措施项目清单与计价表(一)
措施项目清单与计价表(一)
工程名称：18#楼建筑工程 |  |  | 标段：泰安万鸿城市花园二期项目 |  |  | 第 1 页 共 1 页
序号 | 项目编码 | 项目名称 |  | 计算基础 | 费 率（%） |  | 金额（元） | 备注
1 | 011707002001 | 夜间施工费
2 | 011707004001 | 二次搬运费
3 | 011707005001 | 冬雨季施工增加费
4 | 011707007001 | 已完工程及设备保护费
合 计

## 表-13 措施项目清单与计价表(二)
措施项目清单与计价表(二)
工程名称：18#楼建筑工程 |  |  | 标段：泰安万鸿城市花园二期项目 |  |  | 第 1 页 共 2 页
序号 | 项目编码 | 项目名称 项目特征 |  | 计量 单位 | 工程数量 |  | 金额（元）
[7 empty] | 综合单价 | 合价 | 其中：暂估价
1 | 011701002002 | 外脚手架 包含脚手架的搭设、拆除等全部工作内容 1.搭设方式:双排 2.搭设高度:60米内 |  | m2 | 8586.72
2 | 011701002003 | 外脚手架 1.搭设方式:双排 2.搭设高度:6m内 |  | m2 | 801
3 | 011701003001 | 里脚手架 包含脚手架的搭设、拆除等全部工作内容 |  | m2 | 10998.99
4 | 011701010001 | 电梯井子架 |  | 座 | 4
5 | 011702001001 | 满堂基础（含集水坑）模板及支撑 含模板、支架的制作、安装、拆除等所有内容 |  | m2 | 186.88
6 | 011702001003 | 基础垫层模板及支撑 含模板、支架的制作、安装、拆除等所有内容 |  | m2 | 13.99
7 | 011702002001 | 矩形柱 模板及支撑 含模板、支架的制作、安装、拆除等所有内容 |  | m2 | 936.58
8 | 011702003001 | 构造柱模板及支撑 含模板、支架的制作、安装、拆除等所有内容 |  | m2 | 2030.48
9 | 011702008001 | 圈梁模板及支撑 含模板、支架的制作、安装、拆除等所有内容 |  | m2 | 493.25
10 | 011702008002 | 圈梁、止水台模板及支撑 含模板、支架的制作、安装、拆除等所有内容 |  | m2 | 3.15
11 | 011702009001 | 过梁模板及支撑 含模板、支架的制作、安装、拆除等所有内容 |  | m2 | 338.78
12 | 011702011001 | 直形墙（含连梁）模板及支撑 含模板、支架的制作、安装、拆除等所有内容 |  | m2 | 15576.37
13 | 011702014001 | 有梁板模板及支撑（含厨卫上翻） 含模板、支架的制作、安装、拆除等所有内容 |  | m2 | 14426.36
14 | 011702021001 | 栏板模板及支撑 含模板、支架的制作、安装、拆除等所有内容 |  | m2 | 1547.37
15 | 011702022001 | 天沟挑檐模板及支撑（含空调板、飘窗板、挑檐等） 含模板、支架的制作、安装、拆除等所有内容 |  | m2 | 1377.56
本页小计
措施项目清单与计价表(二)
工程名称：18#楼建筑工程 |  |  | 标段：泰安万鸿城市花园二期项目 |  |  | 第 2 页 共 2 页
序号 | 项目编码 | 项目名称 项目特征 |  | 计量 单位 | 工程数量 |  | 金额（元）
[7 empty] | 综合单价 | 合价 | 其中：暂估价
16 | 011702023001 | 雨篷模板及支撑 含模板、支架的制作、安装、拆除等所有内容 |  | m2 | 3.54
17 | 011702024001 | 楼梯模板及支撑 含模板、支架的制作、安装、拆除等所有内容 |  | m2 | 319.82
18 | 011702025001 | 压顶模板及支撑 含模板、支架的制作、安装、拆除等所有内容 |  | m2 | 282.17
19 | 011703001001 | ±0.00m以下垂直运输 |  | m2 | 1161.08
20 | 011703001002 | ±0.00m以上垂直运输 |  | m2 | 9955.77
21 | 011704001001 | 超高施工增加 |  | 项 | 1
22 | 011705001001 | 大型机械设备进出场及安拆 施工电梯 |  | 台次 | 1
23 | 011705001002 | 大型机械设备进出场及安拆 自升式塔式起重机 |  | 项 | 1
24 | 011706002001 | 排水、降水 |  | 项 | 1
本页小计
合 计

## 表-14 其他项目清单与计价汇总表
其他项目清单与计价汇总表
工程名称：18#楼建筑工程 |  | 标段：泰安万鸿城市花园二期项目 |  | 第 1 页 共 1 页
序号 | 项目名称 |  | 计量单位 | 金额（元） | 备注
1 | 暂列金额 |  | 项 |  | 明细详见表-15
2 | 专业工程暂估价 |  |  | - | 明细详见表-19
3 | 特殊项目暂估价 |  |  |  | 明细详见表-16
4 | 计日工 |  |  |  | 明细详见表-17
5 | 采购保管费
6 | 其他检验试验费
7 | 总承包服务费 |  |  |  | 明细详见表-18
8 | 其他
合 计

## 表-15 暂列金额明细表
暂列金额明细表
工程名称：18#楼建筑工程 |  | 标段：泰安万鸿城市花园二期项目 |  | 第 1 页 共 1 页
序号 | 项目名称 |  | 计量单位 |  | 暂定金额(元) | 备注
1 | 暂列金额 |  | 项 |  |  | 一般可按分部分项工程费的10%~15%估列
合 计 | [5 empty] | —

## 表-16 特殊项目暂估价表
特殊项目暂估价表
工程名称：18#楼建筑工程 |  |  | 标段：泰安万鸿城市花园二期项目 |  |  | 第 1 页 共 1 页
序号 | 特殊项目名称 | 内容、范围 |  | 计量单位 | 计算方法 |  | 金额(元) | 备注
合计

## 表-17 计日工表
计 日 工 表
工程名称：18#楼建筑工程 |  | 标段：泰安万鸿城市花园二期项目 |  |  | 第 1 页 共 1 页
编号 | 项目名称、型号、规格 |  | 单位 | 暂定数量 |  | 综合单价 | 合价
一 | 人工
人工小计
二 | 材料
材料小计
三 | 机械
机械小计
总 计

## 表-18 总承包服务费清单与计价表
总承包服务费清单与计价表
工程名称：18#楼建筑工程 |  | 标段：泰安万鸿城市花园二期项目 |  | 第 1 页 共 1 页
序号 | 项目名称及服务内容 |  | 项目费用(元) |  | 费率(%) | 金额(元)
1 | 总承包服务费 |  | 0
合 计

## 表-19 专业工程暂估价表
专业工程暂估价表
工程名称：18#楼建筑工程 |  | 标段：泰安万鸿城市花园二期项目 |  |  | 第 1 页 共 1 页
序号 | 工程名称 |  | 工程内容 | 金额(元) |  | 备注
1
合计

## 表-20 规费、税金项目清单与计价表
规费、税金项目清单与计价表
工程名称：18#楼建筑工程 |  | 标段：泰安万鸿城市花园二期项目 |  |  | 第 1 页 共 1 页
序号 | 项目名称 |  | 计算基础 | 费率(%) |  | 金额(元)
1 | 规费
1.1 | 安全文明施工费
1.1.1 | 安全施工费 |  | 分部分项工程费+措施项目费+其他项目费-不取规费_合计
1.1.2 | 环境保护费 |  | 分部分项工程费+措施项目费+其他项目费-不取规费_合计
1.1.3 | 文明施工费 |  | 分部分项工程费+措施项目费+其他项目费-不取规费_合计
1.1.4 | 临时设施费 |  | 分部分项工程费+措施项目费+其他项目费-不取规费_合计
1.2 | 社会保险费 |  | 分部分项工程费+措施项目费+其他项目费-不取规费_合计
1.3 | 住房公积金 |  | 分部分项工程费+措施项目费+其他项目费-不取规费_合计
1.5 | 建设项目工伤保险 |  | 分部分项工程费+措施项目费+其他项目费-不取规费_合计
1.6 | 优质优价费 |  | 分部分项工程费+措施项目费+其他项目费-不取规费_合计
2 | 税金 |  | 分部分项工程费+措施项目费+其他项目费+规费+设备费-不取税金_合计-甲供材料费-甲供主材费-甲供设备费
合 计

## 封-1 工程量清单
|  | 18#楼建筑工程 |  |  | 工程
工 程 量 清 单
招 标 人： |  |  | 工 程 造 价 咨 询 人：
| (单位盖章) |  |  | (单位盖章)
法定代表人 或其授权人： |  |  | 法定代表人 或其授权人：
| (签字或盖章) |  |  | (签字或盖章)
编 制 人： |  |  | 复 核 人：
| (造价人员签字盖专用章) |  |  | (造价工程师签字盖专用章)
编 制 时 间： |  |  | 复 核 时 间：