## 表-01 总说明
总 说 明
工程名称：18#楼装饰工程 |  | 第 1 页 共 1 页
一 工程概况 1、工程概况：由[建设单位]投资兴建的[工程名称]；座落于[工程地址]，建筑面积：[建筑面积(平方米)]平方米， 占地面积 平方米；建筑高度：[建筑物总高度(米)]米，层高[标准层高度(米)]米，层数[总层数]层， 结构形式：[结构类型]；基础类型：[基础类型]；装饰标准等。本期工程范围包括： ； 2、编制依据：本工程依据《[编制依据(执行报价规则)]》中工程量清单计价办法，根据[设计单位]设计的[工程名称]施工设计图计算实物工程量； 3、材料价格按照本地市场价计入； 4、管理费： 5、利润： 6、特殊材料、设备情况说明。 7、其他需特殊说明的问题。 二 现场条件 三 编制工程量清单的依据及有关资料 四 对施工工艺、材料的特殊要求 五 其它

## 表-05 分部分项工程量清单与计价表
分部分项工程量清单与计价表
工程名称：18#楼装饰工程 |  |  | 标段：泰安万鸿城市花园二期项目 |  |  | 第 1 页 共 7 页
序号 | 项目编码 | 项目名称 项目特征 |  | 计量单位 | 工程数量 |  | 金额（元）
[7 empty] | 综合单价 | 合价 | 其中：暂估价
±0.000以下
| A.11 | 楼地面装饰工程
1 | 011101001003 | 水泥砂浆楼地面 部位：地下二层、一层储藏室及设备间 做法：1.20厚1：2.5水泥砂浆，压实抹光 2. 素水泥浆一道 |  | m2 | 938.52
2 | 011101001006 | 水泥砂浆楼梯 部位：住宅地下楼梯 做法：1.20厚1:2.5水泥砂浆抹平压光 2.素水泥浆一道 3.现浇钢筋混凝土楼板 |  | m2 | 27
3 | 011101003001 | 细石混凝土楼地面 部位：筏板及集水坑底部 1.50厚C20细石混凝土保护层 2.4+3厚Ⅱ型防水SBS(-25度)防水卷材二道防水层，共7厚（单列） 3刷基层处理剂一道（单列） 4.20厚1:2.5水泥砂浆找平层 5.100厚C15混凝土垫层（单列） 6.素土夯实 |  | m2 | 832.57
4 | 011101003002 | 细石混凝土地面 部位：内庭院及采光井地面 做法：1.C20细石混凝土保护兼找坡最薄≥50,最厚处≤150,内配6@200双向钢筋网4X4m分缝,缝宽20~30,缝填聚苯板,单组分聚氨酯密封胶嵌缝 2.无纺布一层(200g/m2) 3.4厚SBS高聚物改性沥青防水卷材(II型聚酯胎)(下方为电气用房时增加一道3厚SBS高聚物改性沥青防水卷材)（单列） 4.钢筋混凝土顶板自防水,原浆收光 |  | m2 | 20.84
5 | 011105001002 | 水泥砂浆踢脚线 部位：地下室 做法：1.2厚配套专用界面砂浆批刮（砼墙刷专用界面剂一道） 2.10厚1:3水泥砂浆（砼墙12厚） 3.6厚1:2水泥砂浆抹面压光 |  | m | 1089.61
| A.12 | 墙、柱面装饰与隔断、幕墙工程
6 | 011201001018 | 墙面一般抹灰 部位：地下室内墙 1.刮腻子两遍，刷防霉乳胶漆（单列） 2.6厚1:2.5水泥砂浆抹平 3.9厚1:3水泥砂浆打底 4.2厚配套专用界面砂浆批刮（混凝土墙刷专用界面剂一道） 5.基层墙体 |  | m2 | 3556.14
本页小计
分部分项工程量清单与计价表
工程名称：18#楼装饰工程 |  |  | 标段：泰安万鸿城市花园二期项目 |  |  | 第 2 页 共 7 页
序号 | 项目编码 | 项目名称 项目特征 |  | 计量单位 | 工程数量 |  | 金额（元）
[7 empty] | 综合单价 | 合价 | 其中：暂估价
7 | 011201001019 | 墙面一般抹灰 部位：外墙车库至±0.00 做法：20厚1:2.5水泥砂浆找平 |  | m2 | 640.8
| A.13 | 天棚工程
8 | 011302001001 | 吊顶天棚 部位：地下一层顶棚 做法：1.安装轻钢次龙骨及横撑龙骨CB50×20 2.铺60厚岩棉板 3.12厚纸面石膏板，自攻螺钉固定 |  | m2 | 430.36
| A.14 | 油漆、涂料、裱糊工程
9 | 011407001009 | 墙面喷刷涂料 部位：地下室内墙 做法：刮腻子两遍，刷防霉乳胶漆 |  | m2 | 3565.14
10 | 011407002004 | 天棚喷刷涂料 部位：用于地下室二层及设备间顶棚 做法： 1.钢筋混凝土顶板底面清理干净 2.3-5厚聚合物水泥抹灰砂浆分层抹平 3.表面喷涂防霉乳胶漆 |  | m2 | 433.06
11 | 011407002005 | 天棚喷刷涂料 部位：用于地下室一层及设备间顶棚 做法： 1.钢筋混凝土顶板底面清理干净 2.刮腻子两遍，刷防霉乳胶漆 |  | m2 | 431.58
| A.15 | 其他装饰工程
12 | 011503001011 | 金属扶手、栏杆、栏板 部位：楼梯栏杆 材质：15J403-1 B5/B16 不锈钢栏杆扶手 含购买、运输、安装、五金构件等所有工作内容 |  | m | 32.22
±0.000以上
| A.11 | 楼地面装饰工程
13 | 011101001004 | 水泥砂浆楼梯 部位：地上二层及以上楼梯间面层 做法：1.20厚1:2.5水泥砂浆抹平压光 2.素水泥浆一道 3.现浇钢筋混凝土楼板 |  | m2 | 302.6
14 | 011101001007 | 水泥砂浆楼地面 部位：地上二层及以上楼层平台、管井、设备间、电梯机房等 做法：1.20厚1:2.5水泥砂浆抹平压光 2.素水泥浆一道 3.现浇钢筋混凝土楼板 |  | m2 | 302.94
本页小计
分部分项工程量清单与计价表
工程名称：18#楼装饰工程 |  |  | 标段：泰安万鸿城市花园二期项目 |  |  | 第 3 页 共 7 页
序号 | 项目编码 | 项目名称 项目特征 |  | 计量单位 | 工程数量 |  | 金额（元）
[7 empty] | 综合单价 | 合价 | 其中：暂估价
15 | 011102003007 | 地面砖保温楼面 部位：住宅起居室、卧室、书房、餐厅、玄关等 做法：1.10厚防滑地砖，干水泥擦缝 2.20厚1:3干硬性水泥砂浆结合层，表面撒水泥粉 3.素水泥浆一道 4.50厚C15豆石混凝土（上配Φ3双向间距50钢筋网片），中间配加热管,加热管上皮最薄处≥30厚，沿外墙内侧贴20x50高挤塑聚苯板，高于填充层上皮平 5.0.2厚真空镀铝聚脂薄膜 6.20厚挤塑聚苯乙烯泡沫塑料板（单列） 7.素水泥浆一道 8.现浇钢筋混凝土楼板。 |  | m2 | 5355.9
16 | 011102003008 | 地面砖保温防水楼面 部位：厨房 做法：1.10厚防滑地砖，干水泥擦缝 2.20厚1:3干硬性水泥砂浆结合层 3.1.5厚聚氨酯防水涂料(四周沿墙面上翻300) 4.50厚C15豆石混凝土（上配φ3@50钢丝网片，中间铺散热管），地漏周围500范围1%找坡 5.素水泥浆一道 6.现浇钢筋混凝土楼面 |  | m2 | 521.1
17 | 011102003009 | 地面砖防水楼面 部位：住宅卫生间，阳台 做法：1.10厚防滑地砖，干水泥擦缝 2.30厚1:3干硬性水泥砂浆结合层 3.1.5厚聚氨酯防水涂料(四周沿墙面上翻300)（单列） 4.40厚LC7.5轻骨料混凝土填充层抹平，地漏周围500范围1%找坡, 5.素水泥浆一道 6.现浇钢筋混凝土楼面 注：地砖规格300X300，全瓷； |  | m2 | 1249.92
本页小计
分部分项工程量清单与计价表
工程名称：18#楼装饰工程 |  |  | 标段：泰安万鸿城市花园二期项目 |  |  | 第 4 页 共 7 页
序号 | 项目编码 | 项目名称 项目特征 |  | 计量单位 | 工程数量 |  | 金额（元）
[7 empty] | 综合单价 | 合价 | 其中：暂估价
18 | 011102003010 | 地面砖楼面 部位：地上一层入户门厅、电梯前室及消防电梯前室 做法：1.10厚防滑地砖，干水泥擦缝 2.20厚1:3干硬性水泥砂浆结合层，表面撒水泥粉 3.素水泥浆一道 4.50厚C15豆石混凝土（上配Φ3双向间距50钢筋网片），中间配加热管,加热管上皮最薄处≥30厚，沿外墙内侧贴20x50高挤塑聚苯板，高于填充层上皮平 5.0.2厚真空镀铝聚脂薄膜 6.20厚挤塑聚苯乙烯泡沫塑料板（单列） 7.素水泥浆一道 8.现浇钢筋混凝土楼板。 |  | m2 | 622.72
19 | 011102003011 | 地面砖楼面 部位：地上一层及二层楼层平台 做法：1.10厚防滑地砖，干水泥擦缝 2.20厚1:2.5水泥砂浆结合层，表面撒水泥粉 3.20厚1:3水泥砂浆找平层 4.现浇钢筋混凝土楼面 |  | m2 | 16.2
20 | 011105001003 | 水泥砂浆踢脚线 部位：楼梯踏步、休息平台及水泥地面房间 做法：1.2厚配套专用界面砂浆批刮（砼墙刷专用界面剂一道） 2.10厚1:3水泥砂浆（砼墙12厚） 3.6厚1:2水泥砂浆抹面压光 |  | m | 763.06
21 | 011105003001 | 块料踢脚线 部位：用于面砖楼地面房间，面砖规格(800x100) 做法：1 2厚专用配套界面砂浆批刮（砼墙刷专用界面剂一道） 2 7厚1:3水泥砂浆（砼墙9厚） 3 6厚1:2水泥砂浆 4..配套专用胶粘结层 5.5-7厚面砖,水泥浆擦缝 |  | m2 | 135.58
22 | 011105003003 | 块料踢脚线 部位：用于面砖楼梯，面砖规格(800x100) 做法：1 2厚专用配套界面砂浆批刮（砼墙刷专用界面剂一道） 2 7厚1:3水泥砂浆（砼墙9厚） 3 6厚1:2水泥砂浆 4..配套专用胶粘结层 5.5-7厚面砖,水泥浆擦缝 |  | m2 | 5.33
本页小计
分部分项工程量清单与计价表
工程名称：18#楼装饰工程 |  |  | 标段：泰安万鸿城市花园二期项目 |  |  | 第 5 页 共 7 页
序号 | 项目编码 | 项目名称 项目特征 |  | 计量单位 | 工程数量 |  | 金额（元）
[7 empty] | 综合单价 | 合价 | 其中：暂估价
23 | 011106002001 | 块料楼梯面层 部位：1层、2层楼梯及休息平台 做法1.10厚防滑地砖，干水泥擦缝 2.20厚1:2.5水泥砂浆结合层，表面撒水泥粉 3.20厚1:3水泥砂浆找平层 4.现浇钢筋混凝土楼面 |  | m2 | 43.2
24 | 011107001001 | 石材台阶面 部位：台阶面 做法：1.20-25厚防滑花岗石，稀水泥浆擦缝 2.30厚1:3干硬性水泥砂浆 3.素水泥浆一道 |  | m2 | 17.68
| A.12 | 墙、柱面装饰与隔断、幕墙工程
25 | 011201001001 | 墙面一般抹灰 部位：外墙 做法：1.基层墙体 2.15厚1:3水泥砂浆找平 |  | m2 | 7489.71
26 | 011201001008 | 墙面一般抹灰 部位：用于住宅内除厨房、卫生间、阳台以外墙面 做法：1.刮腻子两遍，刷乳胶漆（单列） 2.6厚1:0.5:3水泥石灰砂浆抹平 3.7厚1:1:6水泥石灰砂浆（砼墙9厚） 4.2厚配套专用界面砂浆批刮（砼墙刷专用界面剂一遍） |  | m2 | 12759.3
27 | 011201001015 | 墙面一般抹灰 部位：空调板下 做法：1.外墙漆（单列） 2.封固底漆一道（单列） 3.刮柔性耐水腻子两遍（单列） 3.5厚聚合物水泥砂浆复合耐碱网格纤维布 4.保温层：30厚玻化微珠（单列） 5.混凝土结构板 |  | m2 | 156
28 | 011201001016 | 墙面一般抹灰 部位：凸窗顶板、凸窗外包侧板 做法：1.外墙漆（单列） 2.封固底漆一道（单列） 3.刮柔性耐水腻子两遍（单列） 3.5厚聚合物水泥砂浆复合耐碱网格纤维布 4.保温层：100厚AEPS保温板专用锚钉锚固（单列） 5.混凝土结构板 |  | m2 | 288.89
本页小计
分部分项工程量清单与计价表
工程名称：18#楼装饰工程 |  |  | 标段：泰安万鸿城市花园二期项目 |  |  | 第 6 页 共 7 页
序号 | 项目编码 | 项目名称 项目特征 |  | 计量单位 | 工程数量 |  | 金额（元）
[7 empty] | 综合单价 | 合价 | 其中：暂估价
29 | 011204003002 | 墙面一般抹灰 部位：用于首层大堂、入户门厅、电梯厅、电梯前室、入户走廊、管道井 做法：1.刮腻子两遍，刷防霉乳胶漆（单列） 2.耐水腻子刮平 3.6厚1:2水泥砂浆抹平 4.9厚1:3水泥砂浆 5.2厚配套专用界面砂浆批刮（混凝土墙刷专用界面剂一道） 6.基层墙体 |  | m2 | 5025.29
30 | 011204003003 | 块料墙面 部位：厨房、卫生间、阳台（面砖至顶） 做法：1.刷专用界面剂一道 2.9厚1：3水泥砂浆压实抹平 3.1.5厚聚氨酯防水涂料(四周沿墙面上翻300)（单列） 4.素水泥砂浆一道 5.4厚1：1水泥砂浆加水重20%建筑胶粘结层 6.5厚釉面砖，白水泥浆擦缝 |  | m2 | 7173.36
31 | 011204001001 | 石材墙面 部位：门厅 1.25~30厚棕色石材板，用硅酮密封胶填缝 2.按石材高度安装配套不锈钢挂件 |  | m2 | 64
| A.14 | 油漆、涂料、裱糊工程
32 | 011407001002 | 墙面喷刷涂料 部位：用于首层大堂、入户门厅、电梯厅、电梯前室、入户走廊、管道井 做法：1.刮腻子两遍，刷防霉乳胶漆 |  | m2 | 5025.29
33 | 011407001008 | 墙面喷刷涂料 部位：空调板下、凸窗顶板、凸窗外包侧板 做法：1.外墙漆（单列） 2.封固底漆一道（单列） 3.刮柔性耐水腻子两遍（单列） |  | m2 | 363.36
34 | 011407001010 | 墙面喷刷涂料 部位：用于住宅内除厨房、卫生间、阳台以外墙面 做法：1.刮腻子两遍，刷乳胶漆 |  | m2 | 12759.3
35 | 011407001011 | 墙面喷刷涂料 部位：外墙 做法：1.涂饰面层涂料二遍（棕色水包水真石漆位置按立面图） 2.喷涂主层涂料 3.刮柔性耐水腻子 |  | m2 | 1137.99
本页小计
分部分项工程量清单与计价表
工程名称：18#楼装饰工程 |  |  | 标段：泰安万鸿城市花园二期项目 |  |  | 第 7 页 共 7 页
序号 | 项目编码 | 项目名称 项目特征 |  | 计量单位 | 工程数量 |  | 金额（元）
[7 empty] | 综合单价 | 合价 | 其中：暂估价
36 | 011407001012 | 墙面喷刷涂料 部位：外墙 做法：1.涂饰面层涂料二遍（米黄色、深棕色真石漆位置按立面图） 2.喷涂主层涂料 3.刮柔性耐水腻子 |  | m2 | 6017
37 | 011407001013 | 墙面喷刷涂料 部位：北露台外墙 做法：白色外墙涂料 |  | m2 | 1169.28
38 | 011405001001 | 金属面油漆 部位：储藏室铁门 1.调和漆三遍。 2.刮腻子、磨光。 3.防锈漆或红丹一遍 5.清理金属面除锈 |  | m2 | 113.4
| A.15 | 其他装饰工程
39 | 011503001004 | 金属扶手、栏杆、栏板 部位：楼梯栏杆 材质：15J403-1 B5/B16 不锈钢栏杆扶手 含购买、运输、安装、五金构件等所有工作内容 |  | m | 268.32
40 | 011503001012 | 金属扶手、栏杆、栏板 部位：无障碍坡道扶手 材质：不锈钢护栏，参照L13J12 1/21 含购买、运输、安装、五金构件等所有工作内容 |  | m | 9.6
41 | 011503001013 | 金属扶手、栏杆、栏板 部位：护窗栏杆 高度：900mm 含购买、运输、安装、五金构件等所有工作内容，栏杆样式选成品， |  | m | 493.8
42 | 011503001015 | 金属扶手、栏杆、栏板 部位：采光井处 高度：不锈钢护栏，距地（可踏面）净高1100,竖杆间距小于110承受水平推力不小于1.5KN/m |  | m | 151.2
43 | 011506003001 | 轻钢安全夹胶玻璃雨棚 安全钢化玻璃8+0.76+8 |  | m2 | 5.04
本页小计
合 计

## 表-07 材料暂估价一览表
材料暂估价一览表
工程名称：18#楼装饰工程 |  | 标段：泰安万鸿城市花园二期项目 |  | 第 1 页 共 1 页
序号 | 材料名称、规格、型号 |  | 计量单位 | 单价(元) | 备注

## 表-12 措施项目清单与计价表(一)
措施项目清单与计价表(一)
工程名称：18#楼装饰工程 |  |  | 标段：泰安万鸿城市花园二期项目 |  |  | 第 1 页 共 1 页
序号 | 项目编码 | 项目名称 |  | 计算基础 | 费 率（%） |  | 金额（元） | 备注
1 | 011707002001 | 夜间施工费
2 | 011707004001 | 二次搬运费
3 | 011707005001 | 冬雨季施工增加费
4 | 011707007001 | 已完工程及设备保护费
合 计

## 表-13 措施项目清单与计价表(二)
措施项目清单与计价表(二)
工程名称：18#楼装饰工程 |  |  | 标段：泰安万鸿城市花园二期项目 |  |  | 第 1 页 共 1 页
序号 | 项目编码 | 项目名称 项目特征 |  | 计量 单位 | 工程数量 |  | 金额（元）
[7 empty] | 综合单价 | 合价 | 其中：暂估价
1 | 011704001001 | 超高施工增加 |  | m2 | 1
本页小计
合 计

## 表-14 其他项目清单与计价汇总表
其他项目清单与计价汇总表
工程名称：18#楼装饰工程 |  | 标段：泰安万鸿城市花园二期项目 |  | 第 1 页 共 1 页
序号 | 项目名称 |  | 计量单位 | 金额（元） | 备注
1 | 暂列金额 |  | 项 |  | 明细详见表-15
2 | 专业工程暂估价 |  |  | - | 明细详见表-19
3 | 特殊项目暂估价 |  |  |  | 明细详见表-16
4 | 计日工 |  |  |  | 明细详见表-17
5 | 采购保管费
6 | 其他检验试验费
7 | 总承包服务费 |  |  |  | 明细详见表-18
8 | 其他
合 计

## 表-15 暂列金额明细表
暂列金额明细表
工程名称：18#楼装饰工程 |  | 标段：泰安万鸿城市花园二期项目 |  | 第 1 页 共 1 页
序号 | 项目名称 |  | 计量单位 |  | 暂定金额(元) | 备注
1 | 暂列金额 |  | 项 |  |  | 一般可按分部分项工程费的10%~15%估列
合 计 | [5 empty] | —

## 表-16 特殊项目暂估价表
特殊项目暂估价表
工程名称：18#楼装饰工程 |  |  | 标段：泰安万鸿城市花园二期项目 |  |  | 第 1 页 共 1 页
序号 | 特殊项目名称 | 内容、范围 |  | 计量单位 | 计算方法 |  | 金额(元) | 备注
合计

## 表-17 计日工表
计 日 工 表
工程名称：18#楼装饰工程 |  | 标段：泰安万鸿城市花园二期项目 |  |  | 第 1 页 共 1 页
编号 | 项目名称、型号、规格 |  | 单位 | 暂定数量 |  | 综合单价 | 合价
一 | 人工
人工小计
二 | 材料
材料小计
三 | 机械
机械小计
总 计

## 表-18 总承包服务费清单与计价表
总承包服务费清单与计价表
工程名称：18#楼装饰工程 |  | 标段：泰安万鸿城市花园二期项目 |  | 第 1 页 共 1 页
序号 | 项目名称及服务内容 |  | 项目费用(元) |  | 费率(%) | 金额(元)
1 | 总承包服务费 |  | 0
合 计

## 表-19 专业工程暂估价表
专业工程暂估价表
工程名称：18#楼装饰工程 |  | 标段：泰安万鸿城市花园二期项目 |  |  | 第 1 页 共 1 页
序号 | 工程名称 |  | 工程内容 | 金额(元) |  | 备注
1
合计

## 表-20 规费、税金项目清单与计价表
规费、税金项目清单与计价表
工程名称：18#楼装饰工程 |  | 标段：泰安万鸿城市花园二期项目 |  |  | 第 1 页 共 1 页
序号 | 项目名称 |  | 计算基础 | 费率(%) |  | 金额(元)
1 | 规费
1.1 | 安全文明施工费
1.1.1 | 安全施工费 |  | 分部分项工程费+措施项目费+其他项目费-不取规费_合计
1.1.2 | 环境保护费 |  | 分部分项工程费+措施项目费+其他项目费-不取规费_合计
1.1.3 | 文明施工费 |  | 分部分项工程费+措施项目费+其他项目费-不取规费_合计
1.1.4 | 临时设施费 |  | 分部分项工程费+措施项目费+其他项目费-不取规费_合计
1.2 | 社会保险费 |  | 分部分项工程费+措施项目费+其他项目费-不取规费_合计
1.3 | 住房公积金 |  | 分部分项工程费+措施项目费+其他项目费-不取规费_合计
1.5 | 建设项目工伤保险 |  | 分部分项工程费+措施项目费+其他项目费-不取规费_合计
1.6 | 优质优价费 |  | 分部分项工程费+措施项目费+其他项目费-不取规费_合计
2 | 税金 |  | 分部分项工程费+措施项目费+其他项目费+规费+设备费-不取税金_合计-甲供材料费-甲供主材费-甲供设备费
合 计

## 封-1 工程量清单
|  | 18#楼装饰工程 |  |  | 工程
工 程 量 清 单
招 标 人： |  |  | 工 程 造 价 咨 询 人：
| (单位盖章) |  |  | (单位盖章)
法定代表人 或其授权人： |  |  | 法定代表人 或其授权人：
| (签字或盖章) |  |  | (签字或盖章)
编 制 人： |  |  | 复 核 人：
| (造价人员签字盖专用章) |  |  | (造价工程师签字盖专用章)
编 制 时 间： |  |  | 复 核 时 间：