## 表-01 总说明
总 说 明
工程名称：幼儿园安装工程 |  | 第 1 页 共 1 页
一 工程概况 1、工程概况：由[建设单位]投资兴建的[工程名称]；座落于[工程地址]，建筑面积：[建筑面积(平方米)]平方米， 占地面积 平方米；建筑高度：[建筑物总高度(米)]米，层高[标准层高度(米)]米，层数[总层数]层， 结构形式：[结构类型]；基础类型：[基础类型]；装饰标准等。本期工程范围包括： ； 2、编制依据：本工程依据《[编制依据(执行报价规则)]》中工程量清单计价办法，根据[设计单位]设计的[工程名称]施工设计图计算实物工程量； 3、材料价格按照本地市场价计入； 4、管理费： 5、利润： 6、特殊材料、设备情况说明。 7、其他需特殊说明的问题。 二 现场条件 三 编制工程量清单的依据及有关资料 四 对施工工艺、材料的特殊要求 五 其它

## 表-05 分部分项工程量清单与计价表
分部分项工程量清单与计价表
工程名称：幼儿园安装工程 |  |  | 标段：泰安万鸿城市花园二期项目 |  |  | 第 1 页 共 31 页
序号 | 项目编码 | 项目名称 项目特征 |  | 计量单位 | 工程数量 |  | 金额（元）
[7 empty] | 综合单价 | 合价 | 其中：暂估价
强电系统
1 | 030404017556 | 配电箱 1.名称：配电箱 2.型号：ZAL 3.安装方式：距地0.6m安装 4.说明:含接线及接线端子，含图纸标注元器件的全部内容，结合图纸及现场综合考虑，满足并达到使用及验收规范要求。 |  | 台 | 1
2 | 030404017557 | 配电箱 1.名称：配电箱 2.型号：1AL 3.安装方式：距地0.6m安装 4.说明:含接线及接线端子，含图纸标注元器件的全部内容，结合图纸及现场综合考虑，满足并达到使用及验收规范要求。 |  | 台 | 1
3 | 030404017558 | 配电箱 1.名称：配电箱 2.型号：2AL/3AL 3.安装方式：距地0.6m安装 4.说明:含接线及接线端子，含图纸标注元器件的全部内容，结合图纸及现场综合考虑，满足并达到使用及验收规范要求。 |  | 台 | 2
4 | 030404017559 | 配电箱 1.名称：配电箱 2.型号：ALJS/ALHDS 3.安装方式：距地1.8m暗装 4.说明:含接线及接线端子，含图纸标注元器件的全部内容，结合图纸及现场综合考虑，满足并达到使用及验收规范要求。 |  | 台 | 7
5 | 030404017560 | 配电箱 1.名称：配电箱 2.型号：ALCF 3.安装方式：距地1.6m安装 4.说明:含接线及接线端子，含图纸标注元器件的全部内容，结合图纸及现场综合考虑，满足并达到使用及验收规范要求。 |  | 台 | 1
6 | 030404017561 | 配电箱 1.名称：配电箱 2.型号：ZAP 3.安装方式：距地0.6m安装 4.说明:含接线及接线端子，含图纸标注元器件的全部内容，结合图纸及现场综合考虑，满足并达到使用及验收规范要求。 |  | 台 | 1
本页小计
分部分项工程量清单与计价表
工程名称：幼儿园安装工程 |  |  | 标段：泰安万鸿城市花园二期项目 |  |  | 第 2 页 共 31 页
序号 | 项目编码 | 项目名称 项目特征 |  | 计量单位 | 工程数量 |  | 金额（元）
[7 empty] | 综合单价 | 合价 | 其中：暂估价
7 | 030404017562 | 配电箱 1.名称：配电箱 2.型号：1AP 3.安装方式：距地0.6m安装 4.说明:含接线及接线端子，含图纸标注元器件的全部内容，结合图纸及现场综合考虑，满足并达到使用及验收规范要求。 |  | 台 | 1
8 | 030404017563 | 配电箱 1.名称：配电箱 2.型号：1APWJ 3.安装方式：距地1.5m安装,室外防雨型，IP55 4.说明:含接线及接线端子，含图纸标注元器件的全部内容，结合图纸及现场综合考虑，满足并达到使用及验收规范要求。 |  | 台 | 1
9 | 030404017564 | 配电箱 1.名称：配电箱 2.型号：3APST 3.安装方式：吊顶内安装 4.说明:含接线及接线端子，含图纸标注元器件的全部内容，结合图纸及现场综合考虑，满足并达到使用及验收规范要求。 |  | 台 | 1
10 | 030404017565 | 配电箱 1.名称：配电箱 2.型号：4APWJ 3.安装方式：距地1.5m安装 4.说明:含接线及接线端子，含图纸标注元器件的全部内容，结合图纸及现场综合考虑，满足并达到使用及验收规范要求。 |  | 台 | 1
11 | 030404017566 | 配电箱 1.名称：配电箱 2.型号：4APTYN 3.安装方式：距地1.5m安装 4.说明:含接线及接线端子，含图纸标注元器件的全部内容，结合图纸及现场综合考虑，满足并达到使用及验收规范要求。 |  | 台 | 1
12 | 030404017567 | 配电箱 1.名称：配电箱 2.型号：ZAPGG1/ZAPGG2 3.安装方式：距地1.5m安装 4.说明:含接线及接线端子，含图纸标注元器件的全部内容，结合图纸及现场综合考虑，满足并达到使用及验收规范要求。 |  | 台 | 2
13 | 030404017568 | 配电箱 1.名称：配电箱 2.型号：1ATCF 3.安装方式：落地安装 4.说明:含接线及接线端子，含图纸标注元器件的全部内容，结合图纸及现场综合考虑，满足并达到使用及验收规范要求。 |  | 台 | 1
本页小计
分部分项工程量清单与计价表
工程名称：幼儿园安装工程 |  |  | 标段：泰安万鸿城市花园二期项目 |  |  | 第 3 页 共 31 页
序号 | 项目编码 | 项目名称 项目特征 |  | 计量单位 | 工程数量 |  | 金额（元）
[7 empty] | 综合单价 | 合价 | 其中：暂估价
14 | 030404017569 | 配电箱 1.名称：配电箱 2.型号：APKS 3.安装方式：距地1.8m暗装 4.说明:含接线及接线端子，含图纸标注元器件的全部内容，结合图纸及现场综合考虑，满足并达到使用及验收规范要求。 |  | 台 | 1
15 | 030404017570 | 配电箱 1.名称：配电箱 2.型号：1ATL 3.安装方式：距地1.5m安装 4.说明:含接线及接线端子，含图纸标注元器件的全部内容，结合图纸及现场综合考虑，满足并达到使用及验收规范要求。 |  | 台 | 1
16 | 030404017571 | 配电箱 1.名称：配电箱 2.型号：1AEL 3.安装方式：距地0.6m安装 4.说明:含接线及接线端子，含图纸标注元器件的全部内容，结合图纸及现场综合考虑，满足并达到使用及验收规范要求。 |  | 台 | 1
17 | 030411003370 | 桥架 1.名称:桥架 2.规格:200*100 3.材质:钢制 4.类型:槽式 5.备注:含洞口预留、防火封堵、抗震支架、支吊架制作安装（水平及拐角处每8m放置固定角铁支架）、桥架盖板、隔板材料设备及安装费，并满足相关规范 |  | m | 182.5
18 | 030411003371 | 桥架 1.名称:防雨桥架 2.规格:200*100 3.材质:钢制 4.类型:槽式 5.备注:含洞口预留、防火封堵、抗震支架、支吊架制作安装（水平及拐角处每8m放置固定角铁支架）、桥架盖板、隔板材料设备及安装费，并满足相关规范 |  | m | 25
19 | 030412001001 | 吸顶灯 1.名称：吸顶灯 2.型号、规格：32W 3.安装方式：吸顶 |  | 套 | 45
20 | 030412001002 | 吸顶灯 1.名称：吸顶灯 2.型号、规格：21W 3.安装方式：吸顶 |  | 套 | 33
本页小计
分部分项工程量清单与计价表
工程名称：幼儿园安装工程 |  |  | 标段：泰安万鸿城市花园二期项目 |  |  | 第 4 页 共 31 页
序号 | 项目编码 | 项目名称 项目特征 |  | 计量单位 | 工程数量 |  | 金额（元）
[7 empty] | 综合单价 | 合价 | 其中：暂估价
21 | 030412001003 | 吸顶灯 1.名称：防水防尘吸顶灯 2.型号、规格：21W 3.安装方式：吸顶 |  | 套 | 25
22 | 030412001004 | 吸顶灯 1.名称：防眩光吸顶灯 2.型号、规格：32W 3.安装方式：吸顶 |  | 套 | 36
23 | 030412001005 | 吸顶灯 1.名称：自带人体感应开关吸顶灯 2.型号、规格：32W 3.安装方式：吸顶 |  | 套 | 10
24 | 030412005001 | 荧光灯 1.名称：漫光型双管节能荧光灯 2.型号、规格：2*36W 3.安装方式：吸顶安装 |  | 套 | 44
25 | 030412005002 | 荧光灯 1.名称：漫光型单管节能荧光灯 2.型号、规格：36W 3.安装方式：吸顶安装 |  | 套 | 36
26 | 030412005003 | 荧光灯 1.名称：密闭型单管节能荧光灯 2.型号、规格：36W 3.安装方式：吸顶安装 |  | 套 | 13
27 | 030412005004 | 装饰灯 1.名称：壁灯 2.型号、规格：15W 3.安装方式：壁装 |  | 套 | 6
28 | 030404034001 | 照明开关 1.名称：单联单控开关 2.型号、规格：10A,250V 3.安装方式：底边距地1.3米暗装 |  | 个 | 27
29 | 030404034002 | 照明开关 1.名称：双联单控开关 2.型号、规格：10A,250V 3.安装方式：底边距地1.3米暗装 |  | 个 | 14
30 | 030404034003 | 照明开关 1.名称：三联单控开关 2.型号、规格：10A,250V 3.安装方式：底边距地1.3米暗装 |  | 个 | 23
31 | 030404034004 | 照明开关 1.名称：空调温控器 2.型号、规格：10A,250V 3.安装方式：底边距地1.3米暗装 |  | 个 | 35
32 | 030404034005 | 照明开关 1.名称：防溅单联开关 2.型号、规格：10A,250V 3.安装方式：底边距地1.3米暗装 |  | 个 | 14
本页小计
分部分项工程量清单与计价表
工程名称：幼儿园安装工程 |  |  | 标段：泰安万鸿城市花园二期项目 |  |  | 第 5 页 共 31 页
序号 | 项目编码 | 项目名称 项目特征 |  | 计量单位 | 工程数量 |  | 金额（元）
[7 empty] | 综合单价 | 合价 | 其中：暂估价
33 | 030404034006 | 照明开关 1.名称：防溅双联开关 2.型号、规格：10A,250V 3.安装方式：底边距地1.3米暗装 |  | 个 | 14
34 | 030404034007 | 照明开关 1.名称：防溅三联开关 2.型号、规格：10A,250V 3.安装方式：底边距地1.3米暗装 |  | 个 | 2
35 | 030904003001 | 按钮 1.名称:紧急报警按钮 2.无障碍卫生间内用 |  | 个 | 1
36 | 030904007005 | 消防广播(扬声器） 1.名称:无障碍求助广播 2.无障碍卫生间内用 |  | 个 | 1
37 | 030404035001 | 插座 1.名称:五孔暗装插座 2.规格:10A,250V,带安全门 3.安装方式:底边距地0.3米暗装 |  | 个 | 38
38 | 030404035002 | 插座 1.名称:五孔暗装插座 2.规格:10A,250V,带安全门 3.安装方式:底边距地1.8米暗装 |  | 个 | 58
39 | 030404035003 | 插座 1.名称:防溅型五孔插座 2.规格:10A,250V,带安全门 3.安装方式:底边距地1.5米暗装 |  | 个 | 34
40 | 030411006334 | 接线盒 1.名称:开关插座接线盒 2.材质:钢制 3.安装形式:暗装 |  | 个 | 267
41 | 030411006335 | 接线盒 1.名称:灯具接线盒 2.材质:钢制 3.安装形式:暗装 |  | 个 | 270
42 | 030408001001 | 电力电缆 1.名称:电力电缆 2.型号、规格:WDZB-YJY-4*95+1*50 3.材质:铜芯电缆 4.敷设方式、部位:穿管敷设 5.电压等级(kV):1KV以下 6.包含电缆终端头、中间头、T接头等满足工程使用需求的所有内容 |  | m | 200
本页小计
分部分项工程量清单与计价表
工程名称：幼儿园安装工程 |  |  | 标段：泰安万鸿城市花园二期项目 |  |  | 第 6 页 共 31 页
序号 | 项目编码 | 项目名称 项目特征 |  | 计量单位 | 工程数量 |  | 金额（元）
[7 empty] | 综合单价 | 合价 | 其中：暂估价
43 | 030408001002 | 电力电缆 1.名称:电力电缆 2.型号、规格:WDZB-YJY-5*16 3.材质:铜芯电缆 4.敷设方式、部位:桥架敷设 5.电压等级(kV):1KV以下 6.包含电缆终端头、中间头、T接头等满足工程使用需求的所有内容 |  | m | 52.5
44 | 030408001003 | 电力电缆 1.名称:电力电缆 2.型号、规格:WDZB-YJY-5*10 3.材质:铜芯电缆 4.敷设方式、部位:穿管或桥架敷设 5.电压等级(kV):1KV以下 6.包含电缆终端头、中间头、T接头等满足工程使用需求的所有内容 |  | m | 47
45 | 030408001004 | 电力电缆 1.名称:电力电缆 2.型号、规格:WDZB-YJY-5*6 3.材质:铜芯电缆 4.敷设方式、部位:穿管或桥架敷设 5.电压等级(kV):1KV以下 6.包含电缆终端头、中间头、T接头等满足工程使用需求的所有内容 |  | m | 6
46 | 030408001005 | 电力电缆 1.名称:电力电缆 2.型号、规格:WDZB-YJY-5*4 3.材质:铜芯电缆 4.敷设方式、部位:穿管或桥架敷设 5.电压等级(kV):1KV以下 6.包含电缆终端头、中间头、T接头等满足工程使用需求的所有内容 |  | m | 51.3
47 | 030408001006 | 电力电缆 1.名称:电力电缆 2.型号、规格:WDZB-YJY-3*6 3.材质:铜芯电缆 4.敷设方式、部位:穿管或桥架敷设 5.电压等级(kV):1KV以下 6.包含电缆终端头、中间头、T接头等满足工程使用需求的所有内容 |  | m | 279.8
48 | 030408001007 | 电力电缆 1.名称:电力电缆 2.型号、规格:WDZB-YJY-4*25+1*16 3.材质:铜芯电缆 4.敷设方式、部位:桥架或穿管敷设 5.电压等级(kV):1KV以下 6.包含电缆终端头、中间头、T接头等满足工程使用需求的所有内容 |  | m | 47.5
本页小计
分部分项工程量清单与计价表
工程名称：幼儿园安装工程 |  |  | 标段：泰安万鸿城市花园二期项目 |  |  | 第 7 页 共 31 页
序号 | 项目编码 | 项目名称 项目特征 |  | 计量单位 | 工程数量 |  | 金额（元）
[7 empty] | 综合单价 | 合价 | 其中：暂估价
49 | 030408001008 | 电力电缆 1.名称:电力电缆 2.型号、规格:NG-A（BTLY)-5*6 3.材质:铜芯电缆 4.敷设方式、部位:穿管或桥架敷设 5.电压等级(kV):1KV以下 6.包含电缆终端头、中间头、T接头等满足工程使用需求的所有内容 |  | m | 15
50 | 030408001009 | 电力电缆 1.名称:电力电缆 2.型号、规格:NG-A（BTLY）-3*4 3.材质:铜芯电缆 4.敷设方式、部位:穿管或桥架敷设 5.电压等级(kV):1KV以下 6.包含电缆终端头、中间头、T接头等满足工程使用需求的所有内容 |  | m | 32
51 | 030411004385 | 配线 1.名称:电气配线 2.配线形式:穿管敷设 3.型号:WDZDN-BYJ-2.5mm2 4.材质:铜芯 |  | m | 222
52 | 030411004386 | 配线 1.名称:电气配线 2.配线形式:桥架或穿管敷设 3.型号:WDZD-BYJ-2.5mm2 4.材质:铜芯 |  | m | 3939.9
53 | 030411004387 | 配线 1.名称:电气配线 2.配线形式:桥架或穿管敷设 3.型号:WDZD-BYJ-4mm2 4.材质:铜芯 |  | m | 4930
54 | 030411004388 | 配线 1.名称:电气配线 2.配线形式:桥架或穿管敷设 3.型号:WDZB-BYJ-4mm2 4.材质:铜芯 |  | m | 186
55 | 030411004389 | 配线 1.名称:电气配线 2.配线形式:桥架或穿管敷设 3.型号:WDZB-BYJ-6mm2 4.材质:铜芯 |  | m | 490
56 | 030411004390 | 配线 1.名称:电气配线 2.配线形式:桥架或穿管敷设 3.型号:WDZB-BYJ-10mm2 4.材质:铜芯 |  | m | 1045
本页小计
分部分项工程量清单与计价表
工程名称：幼儿园安装工程 |  |  | 标段：泰安万鸿城市花园二期项目 |  |  | 第 8 页 共 31 页
序号 | 项目编码 | 项目名称 项目特征 |  | 计量单位 | 工程数量 |  | 金额（元）
[7 empty] | 综合单价 | 合价 | 其中：暂估价
57 | 030411001598 | 配管 1.材质:焊接钢管 2.规格:SC150 3.配置形式:埋地暗敷 4.其他:满足现场及相关规范。综合考虑接线盒、过线盒、金属软管、挖填土及回填 |  | m | 5
58 | 030411001599 | 配管 1.材质:焊接钢管 2.规格:SC100 3.配置形式:埋地暗敷 4.其他:满足现场及相关规范。综合考虑接线盒、过线盒、金属软管、挖填土及回填 |  | m | 15
59 | 030411001600 | 配管 1.材质:焊接钢管 2.规格:SC40 3.配置形式:钢管砖、混凝土结构暗配 4.其他:满足现场及相关规范。综合考虑接线盒、过线盒、金属软管、挖填土及回填 |  | m | 7
60 | 030411001601 | 配管 1.材质:钢管 2.规格:JDG20 3.配置形式及部位（不适用于金属软管）:钢管砖、混凝土结构暗配 4.其他:包含墙体剔槽以及恢复，满足现场及相关规范。综合考虑过线盒、金属软管。 |  | m | 2874
61 | 030411001602 | 配管 1.材质:钢管 2.规格:JDG25 3.配置形式及部位（不适用于金属软管）:钢管砖、混凝土结构暗配 4.其他:包含墙体剔槽以及恢复，满足现场及相关规范。综合考虑过线盒、金属软管。 |  | m | 102
62 | 030411001603 | 配管 1.材质:钢管 2.规格:JDG32 3.配置形式及部位（不适用于金属软管）:钢管砖、混凝土结构暗配 4.其他:包含墙体剔槽以及恢复，满足现场及相关规范。综合考虑过线盒、金属软管。 |  | m | 91.3
63 | 030409008001 | 等电位端子箱 1.名称：总等电位箱（MEB） 2..安装方式：距地0.3m暗装 |  | 台 | 1
本页小计
分部分项工程量清单与计价表
工程名称：幼儿园安装工程 |  |  | 标段：泰安万鸿城市花园二期项目 |  |  | 第 9 页 共 31 页
序号 | 项目编码 | 项目名称 项目特征 |  | 计量单位 | 工程数量 |  | 金额（元）
[7 empty] | 综合单价 | 合价 | 其中：暂估价
64 | 030409008002 | 等电位端子箱 1.名称：局部等电位箱（LEB） 2..安装方式：距地0.3m暗装 |  | 台 | 8
65 | 030409001001 | 接地装置 1.接地母线材质:镀锌扁钢 2.接地母线规格:-40*4 3.内容:含总等电位箱、局部等电位箱 4.其他:图纸设计的所有接地工作的全部内容 |  | 系统 | 1
66 | 030409005001 | 避雷装置 1.受雷体名称、材质、规格、安装部位及高度：明敷接闪带,采用φ10热镀锌圆钢。 2.引下线材质、规格及形式：利用四根对角 φ16 以上主筋通长焊接做引下线 3.备注:含引下线、接地母线、均压环、断接卡子、避雷针、接地极等相关避雷系统工作内容 3.其他:图纸设计的所有避雷工作的全部内容 |  | 系统 | 1
67 | 030414002001 | 送配电装置系统 1.名称:低压系统调试 2.电压等级(kV):1KV内 3.类型:交流供电 (综合) |  | 系统 | 1
68 | 030414011001 | 接地装置 1.名称:系统调试 2.类别:接地网 |  | 系统 | 1
69 | 031002003080 | 套管 1.名称、类型:刚性防水套管 2.材质:碳钢 3.规格:DN100 4.填料材质:阻燃密实材料和防水油膏填实,端面应光滑 |  | 个 | 3
70 | 031002003081 | 套管 1.名称、类型:刚性防水套管 2.材质:碳钢 3.规格:DN150 4.填料材质:阻燃密实材料和防水油膏填实,端面应光滑 |  | 个 | 1
弱电系统
71 | 030404017555 | 接线箱 1.名称：综合布线弱电箱 2.安装方式：距地1.5米明装 3.说明:含接线及接线端子，含图纸标注元器件的全部内容，结合图纸及现场综合考虑，满足并达到使用及验收规范要求。 |  | 台 | 3
本页小计
分部分项工程量清单与计价表
工程名称：幼儿园安装工程 |  |  | 标段：泰安万鸿城市花园二期项目 |  |  | 第 10 页 共 31 页
序号 | 项目编码 | 项目名称 项目特征 |  | 计量单位 | 工程数量 |  | 金额（元）
[7 empty] | 综合单价 | 合价 | 其中：暂估价
72 | 030501012001 | 交换机 1.名称:交换机 2.功能:结合图纸及现场综合考虑，满足并达到使用及验收规范要求。 |  | 台 | 1
73 | 030502010001 | 配线架 1.名称：配线架 2.安装方式：距地1.5米明装 3.说明:结合图纸及现场综合考虑，满足并达到使用及验收规范要求。 |  | 个 | 1
74 | 030411005287 | 接线箱 1.名称：监控接线箱 2.安装方式：距地1.5米明装 3.说明:含接线及接线端子，含图纸标注元器件的全部内容，结合图纸及现场综合考虑，满足并达到使用及验收规范要求。 |  | 个 | 3
75 | 030507008001 | 监控摄像设备 1.名称：安防监控摄像机 2.安装方式：吊顶下200安装 3.说明:结合图纸及现场综合考虑，满足并达到使用及验收规范要求。 |  | 台 | 23
76 | 030411003369 | 桥架 1.名称:桥架 2.型号:槽式 3.规格:200*100 4.备注:含洞口预留、防火封堵、抗震支架、支吊架制作安装（水平及拐角处每8m放置固定角铁支架）、桥架盖板、隔板材料设备及安装费，并满足相关规范 |  | m | 192
77 | 030408003032 | 电缆保护管 1.名称:室外埋地 2.材质:钢管 3.规格:DN50 4.:其他:综合考虑挖填土及防水套管、洞口预留、后期封堵等，根据现场及相关规范综合考虑拉线盒 |  | m | 22
78 | 030411001597 | 配管 1.材质:钢管 2.规格:JDG20 3.配置形式及部位（不适用于金属软管）:钢管砖、混凝土结构暗配 4.其他:包含墙体剔槽以及恢复，满足现场及相关规范。综合考虑过线盒、金属软管。 |  | m | 1005
79 | 030502012001 | 信息插座 1.名称:信息插座 2.安装方式:下沿距地1.8m暗装 |  | 个 | 87
本页小计
分部分项工程量清单与计价表
工程名称：幼儿园安装工程 |  |  | 标段：泰安万鸿城市花园二期项目 |  |  | 第 11 页 共 31 页
序号 | 项目编码 | 项目名称 项目特征 |  | 计量单位 | 工程数量 |  | 金额（元）
[7 empty] | 综合单价 | 合价 | 其中：暂估价
80 | 030904007004 | 广播(扬声器） 1.名称:音响 2.安装方式:距地2.4m安装 3.其它:含音控器 |  | 套 | 6
81 | 030411006330 | 接线盒 1.名称：接线盒 2.材质：PVC 3.安装形式:暗装 |  | 个 | 182
82 | 030411004384 | 配线 1.名称:视频监控线路 2.配线形式:桥架或穿管敷设 3.型号:WDZDN-BYJ4 4.材质:铜芯 |  | m | 942
83 | 030411004378 | 配线 1.名称:广播线 2.配线形式:桥架或穿管敷设 3.规格:WDZN-RVS-2*1.5 |  | m | 245
84 | 030502005002 | 双绞线缆 1.名称：网络线 2.型号、规格:UTP-5e 3.敷设方式:穿管或桥架敷设 4.电线的预留长度:①电线在配电箱、柜、板内预留量按工程量计算规则中规定的长度计算；②按工程量清单计价办法规定包含在相应电线项目的综合单价中。 |  | m | 1372
85 | 030505005002 | 射频同轴电缆 1.名称:视频监控线路 2.规格:SYWV-75-5 3.敷设方式:穿管或桥架敷设 |  | m | 471.6
86 | 030411006333 | 接线盒 1.名称:接线盒 2.材质:钢制 3.安装形式:暗装 |  | 个 | 135
87 | 031002003070 | 套管 1.名称、类型:刚性防水套管 2.材质:碳钢 3.规格:DN50 4.填料材质:阻燃密实材料和防水油膏填实,端面应光滑 |  | 个 | 4
暖通工程
88 | 030701003001 | 空调器 1.名称:室外机 2.规格:SWJ-160，QL=15.5kw QR=17kw 配电功率(kW)6.5 3.安装形式:落地安装 4.其他:含基础，支架及减振装置等，满足设计及验收要求 5.备注:其他未提及因素全部综合考虑 |  | 台 | 1
本页小计
分部分项工程量清单与计价表
工程名称：幼儿园安装工程 |  |  | 标段：泰安万鸿城市花园二期项目 |  |  | 第 12 页 共 31 页
序号 | 项目编码 | 项目名称 项目特征 |  | 计量单位 | 工程数量 |  | 金额（元）
[7 empty] | 综合单价 | 合价 | 其中：暂估价
89 | 030701003002 | 空调器 1.名称:室外机 2.规格:SWJ-730，QL=73.5kw QR=82.5kw 配电功率(kW)11+15.2 3.安装形式:落地安装 4.其他:含基础，支架及减振装置等，满足设计及验收要求 5.备注:其他未提及因素全部综合考虑 |  | 台 | 3
90 | 030701003010 | 空调器 1.名称:室内机 2.规格:QL=2.2kw QR=2.8kw 4.安装形式:吊装 5.其他:含配套阀门,支架、软接及减振措施等，满足设计及验收要求 |  | 台 | 6
91 | 030701003004 | 空调器 1.名称:室内机 2.规格:QL=2.8kw QR=3.2kw 4.安装形式:吊装 5.其他:含配套阀门,支架、软接及减振措施等，满足设计及验收要求 |  | 台 | 3
92 | 030701003011 | 空调器 1.名称:室内机 2.规格:QL=3.6kw QR=4.0kw 4.安装形式:吊装 5.其他:含配套阀门,支架、软接及减振措施等，满足设计及验收要求 |  | 台 | 5
93 | 030701003005 | 空调器 1.名称:室内机 2.规格:QL=5.0kw QR=5.6kw 4.安装形式:吊装 5.其他:含配套阀门,支架、软接及减振措施等，满足设计及验收要求 |  | 台 | 1
94 | 030701003008 | 空调器 1.名称:室内机 2.规格:QL=8.0kw QR=9.0kw 4.安装形式:吊装 5.其他:含配套阀门、支架、软接及减振措施等，满足设计及验收要求 |  | 台 | 2
95 | 030701003009 | 空调器 1.名称:室内机 2.规格:四面出风嵌入式室内机QL=10.0kw QR=11.2kw 4.安装形式:吊装 5.其他:含配套阀门,支架、软接及减振措施等，满足设计及验收要求 |  | 台 | 18
本页小计
分部分项工程量清单与计价表
工程名称：幼儿园安装工程 |  |  | 标段：泰安万鸿城市花园二期项目 |  |  | 第 13 页 共 31 页
序号 | 项目编码 | 项目名称 项目特征 |  | 计量单位 | 工程数量 |  | 金额（元）
[7 empty] | 综合单价 | 合价 | 其中：暂估价
96 | 030701003012 | 空调器 1.名称:新风换气机 2.型号参数:XF-F1、F2、F3-1、2，风量：1000/1000/900m3/h，余压：86/85/80Pa，功率：0.44kW 3.安装形式:吊装 4.其他:含配套阀门,支架、软接及减振措施等，满足设计及验收要求 |  | 台 | 6
97 | 030701003014 | 空调器 1.名称:新风换气机 2.型号参数:XF-F1、F2、F3-3，风量：600/600/500m3/h，余压：97/92/89Pa，功率：0.2kW 3.安装形式:吊装 4.其他:含配套阀门,支架、软接及减振措施等，满足设计及验收要求 |  | 台 | 3
98 | 030701003013 | 空调器 1.名称:新风换气机 2.型号参数:XF-FZ-1，风量：2500/2500/2000m3/h，余压：200/170/140Pa，功率：1.3/1.25/0.94kW 3.安装形式:吊装 4.其他:含配套阀门,支架、软接及减振措施等，满足设计及验收要求 |  | 台 | 1
99 | 030108006001 | 其他风机 1.名称型号:天花板管道式排气扇BTP18-44A（自带止回阀） 2.参数:排风量：400m³/h，功率：44W 3.含软连接、支吊架等附件安装 |  | 台 | 17
100 | 030108006004 | 其他风机 1.名称型号:天花板管道式排气扇BTP12-13C（自带止回阀） 2.参数:排风量：120m³/h，功率：24W 3.含软连接、支吊架等附件安装 |  | 台 | 1
101 | 030108006005 | 其他风机 1.名称型号:卫生间离心式管道风机 2.参数: 风量 1100m³/h,全压 225Pa,转速 1380rpm,功率 0.25kw 3.含软连接、支吊架等附件安装 |  | 台 | 6
102 | 030108006007 | 其他风机 1.名称型号:离心式风机 2.参数: EF-FZ-1,风量 6270m³/h,全压 553Pa,转速 1150rpm,功率 3kw 3.含软连接、设备基础等附件安装 |  | 台 | 1
103 | 030108006010 | 其他风机 1.名称型号:油烟净化器 2.参数: YY-FZ-1,风量 6270m³/h,功率0.3kw 3.含软连接、设备基础等附件安装 |  | 台 | 1
本页小计
分部分项工程量清单与计价表
工程名称：幼儿园安装工程 |  |  | 标段：泰安万鸿城市花园二期项目 |  |  | 第 14 页 共 31 页
序号 | 项目编码 | 项目名称 项目特征 |  | 计量单位 | 工程数量 |  | 金额（元）
[7 empty] | 综合单价 | 合价 | 其中：暂估价
104 | 030108006006 | 其他风机 1.名称型号:防爆型轴流式通风机 2.参数: EF-FZ-2,风量 5610m³/h,全压 352Pa,转速 2900rpm,功率 1.1kw 3.含软连接、支吊架等附件安装 |  | 台 | 1
105 | 030108006009 | 其他风机 1.名称型号:离心式风机 2.参数: EF-FZ-3,风量 2365m³/h,全压 370Pa,转速 1380rpm,功率 0.75kw 3.含软连接、支吊架等附件安装 |  | 台 | 1
106 | 030108006008 | 其他风机 1.名称型号:混流式通风机 2.参数: SF-FZ-1,风量 5350m³/h,全压 367Pa,转速 1450rpm,功率 1.1kw 3.含软连接、支吊架等附件安装 |  | 台 | 1
107 | 031001006429 | 塑料管 1.安装部位:室内 2.介质:空调冷凝水 3.规格、压力等级:UPVC De32 4.连接形式:热熔 5.其他:综合考虑管件，支架，相关的洞口预留、防火防水封堵及与其他管线交叉处的翻弯等满足工程使用要求的全部工作内容 |  | m | 261
108 | 031001006430 | 塑料管 1.安装部位:室内 2.介质:空调冷凝水 3.规格、压力等级:UPVC De40 4.连接形式:热熔 5.其他:综合考虑管件、支架，相关的洞口预留、防火防水封堵及与其他管线交叉处的翻弯等满足工程使用要求的全部工作内容 |  | m | 48.9
109 | 031001004001 | 铜管 1.材质:去磷无缝紫铜管 2.安装部位:室内 3.规格、压力等级:φ6.53 4.连接形式:银氮气保护焊 5.其他:含保温,制冷剂、支架，综合考虑管件（分支器）等相关的全部工作内容 |  | m | 55
110 | 031001004002 | 铜管 1.材质:去磷无缝紫铜管 2.安装部位:室内 3.规格、压力等级:φ9.53 4.连接形式:银氮气保护焊 5.其他:含保温,制冷剂、支架，综合考虑管件（分支器）等相关的全部工作内容 |  | m | 262
本页小计
分部分项工程量清单与计价表
工程名称：幼儿园安装工程 |  |  | 标段：泰安万鸿城市花园二期项目 |  |  | 第 15 页 共 31 页
序号 | 项目编码 | 项目名称 项目特征 |  | 计量单位 | 工程数量 |  | 金额（元）
[7 empty] | 综合单价 | 合价 | 其中：暂估价
111 | 031001004003 | 铜管 1.材质:去磷无缝紫铜管 2.安装部位:室内 3.规格、压力等级:φ12.7 4.连接形式:银氮气保护焊 5.其他:含保温,制冷剂、支架，综合考虑管件（分支器）等相关的全部工作内容 |  | m | 59.4
112 | 031001004004 | 铜管 1.材质:去磷无缝紫铜管 2.安装部位:室内 3.规格、压力等级:φ15.88 4.连接形式:银氮气保护焊 5.其他:含保温,制冷剂、支架，综合考虑管件（分支器）等相关的全部工作内容 |  | m | 188.6
113 | 031001004005 | 铜管 1.材质:去磷无缝紫铜管 2.安装部位:室内 3.规格、压力等级:φ19.05 4.连接形式:银氮气保护焊 5.其他:含保温,制冷剂、支架，综合考虑管件（分支器）等相关的全部工作内容 |  | m | 97.9
114 | 031001004006 | 铜管 1.材质:去磷无缝紫铜管 2.安装部位:室内 3.规格、压力等级:φ22.2 4.连接形式:银氮气保护焊 5.其他:含保温,制冷剂、支架，综合考虑管件（分支器）等相关的全部工作内容 |  | m | 39
115 | 031001004007 | 铜管 1.材质:去磷无缝紫铜管 2.安装部位:室内 3.规格、压力等级:φ25.4 4.连接形式:银氮气保护焊 5.其他:含保温,制冷剂、支架，综合考虑管件（分支器）等相关的全部工作内容 |  | m | 7.5
116 | 031001004009 | 铜管 1.材质:去磷无缝紫铜管 2.安装部位:室内 3.规格、压力等级:φ31.75 4.连接形式:银氮气保护焊 5.其他:含保温,制冷剂、支架，综合考虑管件（分支器）等相关的全部工作内容 |  | m | 60.6
117 | 030703007001 | 碳钢风口、散流器、百叶窗 1.名称:送风口 2.规格:320*160 3.满足规范及设计要求 |  | 个 | 9
本页小计
分部分项工程量清单与计价表
工程名称：幼儿园安装工程 |  |  | 标段：泰安万鸿城市花园二期项目 |  |  | 第 16 页 共 31 页
序号 | 项目编码 | 项目名称 项目特征 |  | 计量单位 | 工程数量 |  | 金额（元）
[7 empty] | 综合单价 | 合价 | 其中：暂估价
118 | 030703007002 | 碳钢风口、散流器、百叶窗 1.名称:送风口 2.规格:400*160 3.满足规范及设计要求 |  | 个 | 5
119 | 030703007003 | 碳钢风口、散流器、百叶窗 1.名称:送风口 2.规格:400*200 3.满足规范及设计要求 |  | 个 | 1
120 | 030703007005 | 碳钢风口、散流器、百叶窗 1.名称:送风口 2.规格:630*250 3.满足规范及设计要求 |  | 个 | 2
121 | 030703007006 | 碳钢风口、散流器、百叶窗 1.名称:回风口 2.规格:400*160 3.满足规范及设计要求 |  | 个 | 9
122 | 030703007007 | 碳钢风口、散流器、百叶窗 1.名称:回风口 2.规格:500*200 3.满足规范及设计要求 |  | 个 | 5
123 | 030703007008 | 碳钢风口、散流器、百叶窗 1.名称:回风口 2.规格:630*200 3.满足规范及设计要求 |  | 个 | 1
124 | 030703007009 | 碳钢风口、散流器、百叶窗 1.名称:回风口 2.规格:1000*250 3.满足规范及设计要求 |  | 个 | 2
125 | 030703007012 | 碳钢风口、散流器、百叶窗 1.类型:单层格栅风口 2.型号、规格：160*120 3.备注：含防火封堵、满足图纸及有关验收规范要求 |  | 个 | 15
126 | 030703007019 | 碳钢风口、散流器、百叶窗 1.类型:单层格栅风口 2.型号、规格：200*160 3.备注：含防火封堵、满足图纸及有关验收规范要求 |  | 个 | 33
127 | 030703007014 | 碳钢风口、散流器、百叶窗 1.类型:单层格栅风口 2.型号、规格：250*160 3.备注：含防火封堵、满足图纸及有关验收规范要求 |  | 个 | 4
128 | 030703007015 | 碳钢风口、散流器、百叶窗 1.类型:单层格栅风口 2.型号、规格：250*200 3.备注：含防火封堵、满足图纸及有关验收规范要求 |  | 个 | 12
本页小计
分部分项工程量清单与计价表
工程名称：幼儿园安装工程 |  |  | 标段：泰安万鸿城市花园二期项目 |  |  | 第 17 页 共 31 页
序号 | 项目编码 | 项目名称 项目特征 |  | 计量单位 | 工程数量 |  | 金额（元）
[7 empty] | 综合单价 | 合价 | 其中：暂估价
129 | 030703007020 | 碳钢风口、散流器、百叶窗 1.类型:单层格栅风口 2.型号、规格：400*160 3.备注：含防火封堵、满足图纸及有关验收规范要求 |  | 个 | 1
130 | 030703007016 | 碳钢风口、散流器、百叶窗 1.类型:单层格栅风口 2.型号、规格：400*250 3.备注：含防火封堵、满足图纸及有关验收规范要求 |  | 个 | 7
131 | 030703007017 | 碳钢风口、散流器、百叶窗 1.类型:单层格栅风口 2.型号、规格：500*250 3.备注：含防火封堵、满足图纸及有关验收规范要求 |  | 个 | 4
132 | 030703007018 | 碳钢风口、散流器、百叶窗 1.类型:单层格栅风口 2.型号、规格：700*300 3.备注：含防火封堵、满足图纸及有关验收规范要求 |  | 个 | 1
133 | 030703007022 | 碳钢风口、散流器、百叶窗 1.类型:单层格栅风口 2.型号、规格：800*300 3.备注：含防火封堵、满足图纸及有关验收规范要求 |  | 个 | 1
134 | 030703007021 | 碳钢风口、散流器、百叶窗 1.类型:单层格栅风口 2.型号、规格：800*400 3.备注：含防火封堵、满足图纸及有关验收规范要求 |  | 个 | 1
135 | 030703001007 | 碳钢阀门 1.名称:电动密闭风阀 2.规格:320*200 3.满足规范及设计要求 |  | 个 | 12
136 | 030703001016 | 碳钢阀门 1.名称:电动密闭风阀 2.规格:250*160 3.满足规范及设计要求 |  | 个 | 6
137 | 030703001010 | 碳钢阀门 1.名称:对开多叶调节风阀 2.规格:160*120 3.满足规范及设计要求 |  | 个 | 18
138 | 030703001018 | 碳钢阀门 1.名称:对开多叶调节风阀 2.规格:200*120 3.满足规范及设计要求 |  | 个 | 1
本页小计
分部分项工程量清单与计价表
工程名称：幼儿园安装工程 |  |  | 标段：泰安万鸿城市花园二期项目 |  |  | 第 18 页 共 31 页
序号 | 项目编码 | 项目名称 项目特征 |  | 计量单位 | 工程数量 |  | 金额（元）
[7 empty] | 综合单价 | 合价 | 其中：暂估价
139 | 030703001012 | 碳钢阀门 1.名称:对开多叶调节风阀 2.规格:250*160 3.满足规范及设计要求 |  | 个 | 6
140 | 030703001015 | 碳钢阀门 1.名称:对开多叶调节风阀 2.规格:320*200 3.满足规范及设计要求 |  | 个 | 12
141 | 030703001017 | 碳钢阀门 1.名称:对开多叶调节风阀 2.规格:400*160 3.满足规范及设计要求 |  | 个 | 1
142 | 030703001013 | 碳钢阀门 1.名称:对开多叶调节风阀 2.规格:400*320 3.满足规范及设计要求 |  | 个 | 2
143 | 030703001014 | 碳钢阀门 1.名称:对开多叶调节风阀 2.规格:500*250 3.满足规范及设计要求 |  | 个 | 2
144 | 030703001019 | 碳钢阀门 1.名称:对开多叶调节风阀 2.规格:500*300 3.满足规范及设计要求 |  | 个 | 1
145 | 030703001020 | 碳钢阀门 1.类型:止回阀 2.型号或规格:Φ400 3.含支架制安，支架材料采用热镀锌型钢 |  | 个 | 1
146 | 030703001022 | 碳钢阀门 1.类型:止回阀 2.型号或规格:Φ500 3.含支架制安，支架材料采用热镀锌型钢 |  | 个 | 1
147 | 030703001021 | 碳钢阀门 1.类型:止回阀 2.型号或规格:400*320 3.含支架制安，支架材料采用热镀锌型钢 |  | 个 | 1
148 | 030703001027 | 碳钢阀门 1.类型:FVDG防火阀 2.型号或规格:700*250 3.含支架制安，支架材料采用热镀锌型钢 |  | 个 | 1
149 | 030703001025 | 碳钢阀门 1.类型:70℃防烟防火阀 2.型号或规格:500*400 3.含支架制安，支架材料采用热镀锌型钢 |  | 个 | 1
150 | 030703001024 | 碳钢阀门 1.类型:70℃防烟防火阀 2.型号或规格:400*160 3.含支架制安，支架材料采用热镀锌型钢 |  | 个 | 6
本页小计
分部分项工程量清单与计价表
工程名称：幼儿园安装工程 |  |  | 标段：泰安万鸿城市花园二期项目 |  |  | 第 19 页 共 31 页
序号 | 项目编码 | 项目名称 项目特征 |  | 计量单位 | 工程数量 |  | 金额（元）
[7 empty] | 综合单价 | 合价 | 其中：暂估价
151 | 030703001023 | 碳钢阀门 1.类型:70℃防烟防火阀 2.型号或规格:Φ200 3.含支架制安，支架材料采用热镀锌型钢 |  | 个 | 6
152 | 030703001026 | 碳钢阀门 1.类型:70℃防烟防火阀 2.型号或规格:250*120 3.含支架制安，支架材料采用热镀锌型钢 |  | 个 | 1
153 | 030702001004 | 碳钢通风管道 1.材质:镀锌钢板 2.形状:矩形 3.板材厚度:0.5mm 4.其他:含倒流叶片、预留洞、封堵、支架等，满足设计及验收要求 |  | m2 | 106.3
154 | 030702001005 | 碳钢通风管道 1.材质:镀锌钢板 2.形状:圆形 3.板材厚度:0.5mm 4.其他:含倒流叶片、预留洞、封堵、支架等，满足设计及验收要求 |  | m2 | 11
155 | 030702001001 | 碳钢通风管道 1.材质:镀锌钢板 2.形状:矩形 3.板材厚度:0.6mm 4.其他:含倒流叶片、预留洞、封堵、支架等，满足设计及验收要求 |  | m2 | 210.8
156 | 030702001002 | 碳钢通风管道 1.材质:镀锌钢板 2.形状:矩形 3.板材厚度:0.75mm 4.其他:含倒流叶片、预留洞、封堵、支架等，满足设计及验收要求 |  | m2 | 92.4
157 | 031208003001 | 管道保温 1.保温材料品种:难燃B1级橡塑保温材料保温 2.绝热厚度:15mm |  | m3 | 0.8
158 | 031208003002 | 通风管道绝热 1.绝热材料品种:带加筋铝箔防潮层的复合离心玻璃棉板 2.绝热厚度:满足设计规范及使用要求 |  | m3 | 16.8
159 | 030703020001 | 消声器 1.名称：消声器 2.规格：D400 3.含支架制安，支架材料采用热镀锌型钢 |  | 个 | 1
160 | 030703020002 | 消声器 1.名称：消声器 2.规格：D500 3.含支架制安，支架材料采用热镀锌型钢 |  | 个 | 1
本页小计
分部分项工程量清单与计价表
工程名称：幼儿园安装工程 |  |  | 标段：泰安万鸿城市花园二期项目 |  |  | 第 20 页 共 31 页
序号 | 项目编码 | 项目名称 项目特征 |  | 计量单位 | 工程数量 |  | 金额（元）
[7 empty] | 综合单价 | 合价 | 其中：暂估价
161 | 03B001 | 挡烟垂壁 1.名称：固定式挡烟垂壁， 2.安装方式：底部距地2.6m 3.其他：详见图纸，满足消防验收及所以要求 |  | m | 20
162 | 030704001002 | 通风工程检测、调试 |  | 系统 | 1
给排水
163 | 031001002007 | 钢管 1.安装部位:室内 2.介质:给水 3.规格、压力等级:内涂塑复合钢管DN65 4.连接形式:丝接 5.压力试验及吹、洗设计要求:水压试验、消毒、冲洗等相关设计、规范要求 6.备注：综合考虑管卡、管件、丝堵、管道支架、防腐、相关的洞口预留、封堵、套管的制作安装、墙体剔槽以及恢复等满足工程使用要求的全部工作内容 |  | m | 3.8
164 | 031001002011 | 钢管 1.安装部位:室内 2.介质:给水 3.规格、压力等级:内涂塑复合钢管DN50 4.连接形式:丝接 5.压力试验及吹、洗设计要求:水压试验、消毒、冲洗等相关设计、规范要求 6.备注：综合考虑管卡、管件、丝堵、管道支架、防腐、相关的洞口预留、封堵、套管的制作安装、墙体剔槽以及恢复等满足工程使用要求的全部工作内容 |  | m | 195.8
165 | 031001002003 | 钢管 1.安装部位:室内 2.介质:给水 3.规格、压力等级:内涂塑复合钢管DN40 4.连接形式:丝接 5.压力试验及吹、洗设计要求:水压试验、消毒、冲洗等相关设计、规范要求 6.备注：综合考虑管卡、管件、丝堵、管道支架、防腐、相关的洞口预留、封堵、套管的制作安装、墙体剔槽以及恢复等满足工程使用要求的全部工作内容 |  | m | 141
本页小计
分部分项工程量清单与计价表
工程名称：幼儿园安装工程 |  |  | 标段：泰安万鸿城市花园二期项目 |  |  | 第 21 页 共 31 页
序号 | 项目编码 | 项目名称 项目特征 |  | 计量单位 | 工程数量 |  | 金额（元）
[7 empty] | 综合单价 | 合价 | 其中：暂估价
166 | 031001002008 | 钢管 1.安装部位:室内 2.介质:给水 3.规格、压力等级:内涂塑复合钢管DN32 4.连接形式:丝接 5.压力试验及吹、洗设计要求:水压试验、消毒、冲洗等相关设计、规范要求 6.备注：综合考虑管卡、管件、丝堵、管道支架、防腐、相关的洞口预留、封堵、套管的制作安装、墙体剔槽以及恢复等满足工程使用要求的全部工作内容 |  | m | 16
167 | 031001002009 | 钢管 1.安装部位:室内 2.介质:给水 3.规格、压力等级:内涂塑复合钢管DN25 4.连接形式:丝接 5.压力试验及吹、洗设计要求:水压试验、消毒、冲洗等相关设计、规范要求 6.备注：综合考虑管卡、管件、丝堵、管道支架、防腐、相关的洞口预留、封堵、套管的制作安装、墙体剔槽以及恢复等满足工程使用要求的全部工作内容 |  | m | 24
168 | 031001002010 | 钢管 1.安装部位:室内 2.介质:给水 3.规格、压力等级:内涂塑复合钢管DN20 4.连接形式:丝接 5.压力试验及吹、洗设计要求:水压试验、消毒、冲洗等相关设计、规范要求 6.备注：综合考虑管卡、管件、丝堵、管道支架、防腐、相关的洞口预留、封堵、套管的制作安装、墙体剔槽以及恢复等满足工程使用要求的全部工作内容 |  | m | 18.2
169 | 031001006414 | 塑料管 1.安装部位:室内 2.介质:冷水 3.材质、规格:PP-R管 de63 4.连接形式:热熔连接 5.压力试验及吹、洗设计要求:水压试验、消毒、冲洗等相关设计、规范要求 6.备注：综合考虑管卡、管件、丝堵、管道支架、相关的洞口预留、封堵、套管的制作安装、墙体剔槽以及恢复等满足工程使用要求的全部工作内容 |  | m | 85
本页小计
分部分项工程量清单与计价表
工程名称：幼儿园安装工程 |  |  | 标段：泰安万鸿城市花园二期项目 |  |  | 第 22 页 共 31 页
序号 | 项目编码 | 项目名称 项目特征 |  | 计量单位 | 工程数量 |  | 金额（元）
[7 empty] | 综合单价 | 合价 | 其中：暂估价
170 | 031001006415 | 塑料管 1.安装部位:室内 2.介质:冷水 3.材质、规格:PP-R管de50 4.连接形式:热熔连接 5.压力试验及吹、洗设计要求:水压试验、消毒、冲洗等相关设计、规范要求 6.备注：综合考虑管卡、管件、丝堵、管道支架、相关的洞口预留、封堵、套管的制作安装、墙体剔槽以及恢复等满足工程使用要求的全部工作内容 |  | m | 65.4
171 | 031001006416 | 塑料管 1.安装部位:室内 2.介质:冷水 3.材质、规格:PP-R管de40 4.连接形式:热熔连接 5.压力试验及吹、洗设计要求:水压试验、消毒、冲洗等相关设计、规范要求 6.备注：综合考虑管卡、管件、丝堵、管道支架、相关的洞口预留、封堵、套管的制作安装、墙体剔槽以及恢复等满足工程使用要求的全部工作内容 |  | m | 18.2
172 | 031001006417 | 塑料管 1.安装部位:室内 2.介质:冷水 3.材质、规格:PP-R管 de32 4.连接形式:热熔连接 5.压力试验及吹、洗设计要求:水压试验、消毒、冲洗等相关设计、规范要求 6.备注：综合考虑管卡、管件、丝堵、管道支架、相关的洞口预留、封堵、套管的制作安装、墙体剔槽以及恢复等满足工程使用要求的全部工作内容 |  | m | 161.1
173 | 031001006418 | 塑料管 1.安装部位:室内 2.介质:冷水 3.材质、规格:PP-R管 S5系列de25 4.连接形式:热熔连接 5.压力试验及吹、洗设计要求:水压试验、消毒、冲洗等相关设计、规范要求 6.备注：综合考虑管卡、管件、丝堵、管道支架、相关的洞口预留、封堵、套管的制作安装、墙体剔槽以及恢复等满足工程使用要求的全部工作内容 |  | m | 12
本页小计
分部分项工程量清单与计价表
工程名称：幼儿园安装工程 |  |  | 标段：泰安万鸿城市花园二期项目 |  |  | 第 23 页 共 31 页
序号 | 项目编码 | 项目名称 项目特征 |  | 计量单位 | 工程数量 |  | 金额（元）
[7 empty] | 综合单价 | 合价 | 其中：暂估价
174 | 031001006419 | 塑料管 1.安装部位:室内 2.介质:冷水 3.材质、规格:PP-R管 S5系列de20 4.连接形式:热熔连接 5.压力试验及吹、洗设计要求:水压试验、消毒、冲洗等相关设计、规范要求 6.备注：综合考虑管卡、管件、丝堵、管道支架、相关的洞口预留、封堵、套管的制作安装、墙体剔槽以及恢复等满足工程使用要求的全部工作内容 |  | m | 121.2
175 | 031001006432 | 塑料管 1.安装部位:室内 2.介质:热水 3.材质、规格:PPR管de40 4.连接形式:热熔连接 5.压力试验及吹、洗设计要求:水压试验、消毒、冲洗等相关设计、规范要求 6.备注：综合考虑管卡、管件、丝堵、管道支架、相关的洞口预留、封堵、套管的制作安装、墙体剔槽以及恢复等满足工程使用要求的全部工作内容 |  | m | 12
176 | 031001006420 | 塑料管 1.安装部位:室内 2.介质:热水 3.材质、规格:PPR管de32 4.连接形式:热熔连接 5.压力试验及吹、洗设计要求:水压试验、消毒、冲洗等相关设计、规范要求 6.备注：综合考虑管卡、管件、丝堵、管道支架、相关的洞口预留、封堵、套管的制作安装、墙体剔槽以及恢复等满足工程使用要求的全部工作内容 |  | m | 63
177 | 031001006422 | 塑料管 1.安装部位:室内 2.介质:热水 3.材质、规格:PPR管de20 4.连接形式:热熔连接 5.压力试验及吹、洗设计要求:水压试验、消毒、冲洗等相关设计、规范要求 6.备注：综合考虑管卡、管件、丝堵、管道支架、相关的洞口预留、封堵、套管的制作安装、墙体剔槽以及恢复等满足工程使用要求的全部工作内容 |  | m | 15.5
本页小计
分部分项工程量清单与计价表
工程名称：幼儿园安装工程 |  |  | 标段：泰安万鸿城市花园二期项目 |  |  | 第 24 页 共 31 页
序号 | 项目编码 | 项目名称 项目特征 |  | 计量单位 | 工程数量 |  | 金额（元）
[7 empty] | 综合单价 | 合价 | 其中：暂估价
178 | 031001003001 | 不锈钢管 1.安装部位:室内 2.介质:热水 3.材质、规格:薄壁不锈钢管DN32 4.连接形式:双卡压连接 5.压力试验及吹、洗设计要求:水压试验、消毒、冲洗等相关设计、规范要求 6.备注：综合考虑管卡、管件、丝堵、管道支架、相关的洞口预留、封堵、套管的制作安装、墙体剔槽以及恢复等满足工程使用要求的全部工作内容 |  | m | 85.2
179 | 031001003002 | 不锈钢管 1.安装部位:室内 2.介质:热水 3.材质、规格:薄壁不锈钢管DN40 4.连接形式:双卡压连接 5.压力试验及吹、洗设计要求:水压试验、消毒、冲洗等相关设计、规范要求 6.备注：综合考虑管卡、管件、丝堵、管道支架（含除锈、刷漆）、相关的洞口预留、封堵、套管的制作安装、墙体剔槽以及恢复等满足工程使用要求的全部工作内容 |  | m | 47
180 | 031001003003 | 不锈钢管 1.安装部位:室内 2.介质:热水 3.材质、规格:薄壁不锈钢管DN50 4.连接形式:双卡压连接 5.压力试验及吹、洗设计要求:水压试验、消毒、冲洗等相关设计、规范要求 6.备注：综合考虑管卡、管件、丝堵、管道支架（含除锈、刷漆）、相关的洞口预留、封堵、套管的制作安装、墙体剔槽以及恢复等满足工程使用要求的全部工作内容 |  | m | 53.5
181 | 031001003004 | 不锈钢管 1.安装部位:室内 2.介质:热水 3.材质、规格:薄壁不锈钢管DN65 4.连接形式:双卡压连接 5.压力试验及吹、洗设计要求:水压试验、消毒、冲洗等相关设计、规范要求 6.备注：综合考虑管卡、管件、丝堵、管道支架（含除锈、刷漆）、相关的洞口预留、封堵、套管的制作安装、墙体剔槽以及恢复等满足工程使用要求的全部工作内容 |  | m | 177.2
本页小计
分部分项工程量清单与计价表
工程名称：幼儿园安装工程 |  |  | 标段：泰安万鸿城市花园二期项目 |  |  | 第 25 页 共 31 页
序号 | 项目编码 | 项目名称 项目特征 |  | 计量单位 | 工程数量 |  | 金额（元）
[7 empty] | 综合单价 | 合价 | 其中：暂估价
182 | 031001005202 | 铸铁管 1.安装部位:屋面 2.介质:排水 3.材质、规格:机制铸铁管DN75 4.连接形式:法兰承插式连接 5.其他:含套管制作安装及预留孔洞、堵洞 6.压力试验及吹、洗设计要求:通水、通球试验等相关设计、规范要求 7.含通气帽 |  | m | 13
183 | 031001005207 | 铸铁管 1.安装部位:屋面 2.介质:排水 3.材质、规格:机制铸铁管DN100 4.连接形式:法兰承插式连接 5.其他:含套管制作安装及预留孔洞、堵洞 6.压力试验及吹、洗设计要求:通水、通球试验等相关设计、规范要求 7.含通气帽 |  | m | 17.6
184 | 031001005204 | 铸铁管 1.安装部位:室外 2.介质:排水 3.材质、规格:机制铸铁管DN75 4.连接形式:法兰承插式连接 5.压力试验及吹、洗设计要求:通水、通球试验等相关设计、规范要求 6.备注：综合考虑管卡、管件、管道支架、相关的洞口预留、封堵、阻火圈（阻水圈）安装、除锈、刷漆、防腐等满足工程使用要求的全部工作内容 7.综合考虑挖填土等全部工作内容，满足甲方要求 |  | m | 19.1
185 | 031001005205 | 铸铁管 1.安装部位:室内 2.介质:排水 3.材质、规格:机制铸铁管DN100 4.连接形式:法兰承插式连接 5.压力试验及吹、洗设计要求:通水、通球试验等相关设计、规范要求 6.备注：综合考虑管卡、管件、管道支架、相关的洞口预留、封堵、阻火圈（阻水圈）安装、除锈、刷漆、防腐等满足工程使用要求的全部工作内容 7.综合考虑挖填土等全部工作内容，满足甲方要求 |  | m | 19.5
本页小计
分部分项工程量清单与计价表
工程名称：幼儿园安装工程 |  |  | 标段：泰安万鸿城市花园二期项目 |  |  | 第 26 页 共 31 页
序号 | 项目编码 | 项目名称 项目特征 |  | 计量单位 | 工程数量 |  | 金额（元）
[7 empty] | 综合单价 | 合价 | 其中：暂估价
186 | 031001005206 | 铸铁管 1.安装部位:室外 2.介质:污废水 3.材质、规格:机制铸铁管DN150 4.连接形式:法兰承插式连接 5.压力试验及吹、洗设计要求:通水、通球试验等相关设计、规范要求 6.备注：综合考虑管卡、管件、管道支架、相关的洞口预留、封堵、阻火圈（阻水圈）安装、除锈、刷漆、防腐等满足工程使用要求的全部工作内容 7.综合考虑挖填土等全部工作内容，满足甲方要求 |  | m | 167.8
187 | 031001006423 | 塑料管 1.安装部位:室内 2.介质:排水 3.材质、规格:光壁硬聚氯乙烯UPVC塑料管de110 4.连接形式:粘接 5.压力试验及吹、洗设计要求:通水、通球试验等相关设计、规范要求 6.备注：综合考虑管卡、管件、管道支架、相关的洞口预留、封堵、套管的制作安装、阻火圈（阻水圈）安装等满足工程使用要求的全部工作内容 |  | m | 89.9
188 | 031001006433 | 塑料管 1.安装部位:室内 2.介质:排水 3.材质、规格:光壁硬聚氯乙烯UPVC塑料管de75 4.连接形式:粘接 5.压力试验及吹、洗设计要求:通水、通球试验等相关设计、规范要求 6.备注：综合考虑管卡、管件、管道支架、相关的洞口预留、封堵、套管的制作安装、阻火圈（阻水圈）安装等满足工程使用要求的全部工作内容 |  | m | 82
189 | 031001006434 | 塑料管 1.安装部位:室内 2.介质:排水 3.材质、规格:光壁硬聚氯乙烯UPVC塑料管de50 4.连接形式:粘接 5.压力试验及吹、洗设计要求:通水、通球试验等相关设计、规范要求 6.备注：综合考虑管卡、管件、管道支架、相关的洞口预留、封堵、套管的制作安装、阻火圈（阻水圈）安装等满足工程使用要求的全部工作内容 |  | m | 74.4
本页小计
分部分项工程量清单与计价表
工程名称：幼儿园安装工程 |  |  | 标段：泰安万鸿城市花园二期项目 |  |  | 第 27 页 共 31 页
序号 | 项目编码 | 项目名称 项目特征 |  | 计量单位 | 工程数量 |  | 金额（元）
[7 empty] | 综合单价 | 合价 | 其中：暂估价
190 | 031001006435 | 塑料管 1.安装部位:室内 2.介质:排水 3.材质、规格:消音光壁UPVC塑料管de110 4.连接形式:粘接 5.压力试验及吹、洗设计要求:通水、通球试验等相关设计、规范要求 6.备注：综合考虑管卡、管件、管道支架、相关的洞口预留、封堵、套管的制作安装、阻火圈（阻水圈）安装等满足工程使用要求的全部工作内容 |  | m | 180.8
191 | 031001006436 | 塑料管 1.安装部位:室内 2.介质:排水 3.材质、规格:消音光壁UPVC塑料管de75 4.连接形式:粘接 5.压力试验及吹、洗设计要求:通水、通球试验等相关设计、规范要求 6.备注：综合考虑管卡、管件、管道支架、相关的洞口预留、封堵、套管的制作安装、阻火圈（阻水圈）安装等满足工程使用要求的全部工作内容 |  | m | 168.7
192 | 031208002212 | 管道保温 1.材料品种:难燃B1级闭孔橡塑保温 2.厚度:详见图纸 |  | m3 | 3.71
193 | 031208002213 | 管道保温 1.材料品种:加筋铝箔的离心玻璃棉管壳 2.厚度:详见图纸 |  | m3 | 4.63
194 | 031208007069 | 防潮层、保护层 1.材料：PAP保护层 |  | m2 | 259.5
195 | 031208007070 | 防潮层、保护层 1.材料：镀锌铁皮保护外壳 |  | m2 | 95
196 | 031208007071 | 电伴热带 1.名称：电伴热带 2.其他：详见图纸 |  | m | 42
197 | 031004003010 | 洗脸盆 1.材质:陶瓷 2.规格、类型:残疾人用洗脸盆(感应式) 3.组装形式:成套 4.附件名称、数量:综合考虑水嘴、角阀、软管、下水、支撑架等全部附件安装及下水口处洞预留及封堵，满足甲方及使用要求 |  | 组 | 1
本页小计
分部分项工程量清单与计价表
工程名称：幼儿园安装工程 |  |  | 标段：泰安万鸿城市花园二期项目 |  |  | 第 28 页 共 31 页
序号 | 项目编码 | 项目名称 项目特征 |  | 计量单位 | 工程数量 |  | 金额（元）
[7 empty] | 综合单价 | 合价 | 其中：暂估价
198 | 031004006037 | 大便器 1.材质:陶瓷 2.规格、类型:坐式大便器（残卫） 3.组装形式:成套 4.备注:综合考虑角阀、软管、下水等全部附件安装及下水口处孔洞预留、封堵，满足甲方要求 |  | 组 | 1
199 | 031004003012 | 洗脸盆 1.材质:陶瓷 2.规格、类型:冷水感应水嘴洗手(脸)盆 3.组装形式:成套 4.附件名称、数量:综合考虑水嘴、角阀、软管、下水、支撑架等全部附件安装及下水口处洞预留及封堵，满足甲方及使用要求 |  | 组 | 7
200 | 031004006040 | 大便器 1.材质:陶瓷 2.规格、类型:坐式大便器 3.组装形式:成套 4.备注:综合考虑角阀、软管、下水等全部附件安装及下水口处孔洞预留、封堵，满足甲方要求 |  | 组 | 1
201 | 031004003011 | 洗脸盆 1.材质:陶瓷 2.规格、类型:幼儿洗手槽 3.组装形式:成套 4.附件名称、数量:综合考虑水嘴、角阀、软管、下水、支撑架等全部附件安装及下水口处洞预留及封堵，满足甲方及使用要求 |  | 组 | 12
202 | 031004003009 | 洗脸盆 1.材质:陶瓷 2.规格、类型:厨房洗涤盆 3.组装形式:成套 4.附件名称、数量:综合考虑不锈钢水嘴、角阀、软管、下水、支撑架等全部附件安装及下水口处洞预留及封堵，满足甲方及使用要求 |  | 组 | 4
203 | 031004004001 | 拖布池 1.名称：成品拖布池 2.组装形式:成套 3.附件名称、数量:综合考虑水嘴、角阀、软管、下水、支撑架等全部附件安装及下水口处洞预留及封堵，满足甲方及使用要求 |  | 组 | 6
本页小计
分部分项工程量清单与计价表
工程名称：幼儿园安装工程 |  |  | 标段：泰安万鸿城市花园二期项目 |  |  | 第 29 页 共 31 页
序号 | 项目编码 | 项目名称 项目特征 |  | 计量单位 | 工程数量 |  | 金额（元）
[7 empty] | 综合单价 | 合价 | 其中：暂估价
204 | 031004006038 | 大便器 1.材质:陶瓷 2.规格、类型:液压脚踏冲洗阀儿童用蹲便器 3.组装形式:成套 4.备注:综合考虑冲洗阀、软管、下水等全部附件安装及下水口处孔洞预留、封堵，满足甲方要求 |  | 组 | 42
205 | 031004006039 | 大便器 1.材质:陶瓷 2.规格、类型:自闭式冲洗阀蹲便器 3.组装形式:成套 4.备注:综合考虑冲洗阀、软管、下水等全部附件安装及下水口处孔洞预留、封堵，满足甲方要求 |  | 组 | 7
206 | 031004007005 | 小便器 1.材质:陶瓷 2.规格、类型:自闭式冲洗阀壁挂式儿童用小便器 3.组装形式:成套 4.备注:综合考虑感应式冲洗阀、连接管、下水等全部附件安装及下水口处孔洞预留、封堵，满足甲方要求 |  | 组 | 24
207 | 031004007006 | 小便器 1.材质:陶瓷 2.规格、类型:自闭式冲洗阀壁挂式小便器 3.组装形式:成套 4.备注:综合考虑感应式冲洗阀、连接管、下水等全部附件安装及下水口处孔洞预留、封堵，满足甲方要求 |  | 组 | 2
208 | 031004014310 | 给、排水附(配)件 1.名称:地漏 2.型号、规格:DN50 3.材质：塑料 |  | 个 | 37
209 | 031004014314 | 给、排水附(配)件 1.名称:网框式地漏 2.型号、规格:DN150 3.材质：塑料 |  | 个 | 1
210 | 031003001530 | 螺纹阀门 1.类型:截止阀 2.材质:铜 3.规格、压力等级:DN65 |  | 个 | 1
211 | 031003001527 | 螺纹阀门 1.类型:截止阀 2.材质:铜 3.规格、压力等级:DN50 |  | 个 | 20
本页小计
分部分项工程量清单与计价表
工程名称：幼儿园安装工程 |  |  | 标段：泰安万鸿城市花园二期项目 |  |  | 第 30 页 共 31 页
序号 | 项目编码 | 项目名称 项目特征 |  | 计量单位 | 工程数量 |  | 金额（元）
[7 empty] | 综合单价 | 合价 | 其中：暂估价
212 | 031003001528 | 螺纹阀门 1.类型:截止阀 2.材质:铜 3.规格、压力等级:DN40 |  | 个 | 4
213 | 031003001531 | 螺纹阀门 1.类型:截止阀 2.材质:铜 3.规格、压力等级:DN32 |  | 个 | 14
214 | 031003001532 | 螺纹阀门 1.类型:截止阀 2.材质:铜 3.规格、压力等级:DN25 |  | 个 | 7
215 | 031003001533 | 螺纹阀门 1.类型:截止阀 2.材质:铜 3.规格、压力等级:DN20 |  | 个 | 2
216 | 031003001534 | 螺纹阀门 1.类型:自力式恒温混水阀 2.其他:详见图集L13S1-79 |  | 个 | 6
217 | 031003001529 | 螺纹阀门 1.类型:自动排气阀 2.规格、压力等级:DN20 3.连接形式:丝接 4.含配套铜球阀 |  | 个 | 8
218 | 031006005001 | 楼顶太阳能设备 1、包含设备及参数： 1）真空管型太阳能集热器，集热器面积:70m2 2）集热水箱数量 2台 ，容积:3m*2 3）集热循环泵（一用一备） 流量：2.6L/S 扬程12.5m 功率： 1.1kw 4）空气源热泵机组循环泵（一用一备） 流量：0.8L/S 扬程15m 功率： 0.75kw 5）恒温循环泵（一用一备，交替运行）流量：0.8L/S 扬程15m 功率： 0.75kw 6）热水循环泵（一用一备，交替运行） 流量：0.6L/S 扬程10m 功率： 0.55kw 7）空气源热泵热水机组 额定制热量：42KW 输入功率：9.56kw 最大总功率：15kw 8）水处理器 2、其它:含楼面预留管至各个用水设备的管道支架、设备支架、保温、配套阀门管件及配套控制系统所包含的全部工作内容，满足甲方、图纸、有关验收规范及现场使用要求 |  | 套 | 1
本页小计
分部分项工程量清单与计价表
工程名称：幼儿园安装工程 |  |  | 标段：泰安万鸿城市花园二期项目 |  |  | 第 31 页 共 31 页
序号 | 项目编码 | 项目名称 项目特征 |  | 计量单位 | 工程数量 |  | 金额（元）
[7 empty] | 综合单价 | 合价 | 其中：暂估价
219 | 031002003074 | 套管 1.名称、类型:刚性防水套管 2.材质:碳钢 3.规格:DN150 4.填料材质:阻燃密实材料和防水油膏填实,端面应光滑 |  | 个 | 16
220 | 031002003075 | 套管 1.名称、类型:刚性防水套管 2.材质:碳钢 3.规格:DN100 4.填料材质:阻燃密实材料和防水油膏填实,端面应光滑 |  | 个 | 4
221 | 031002003079 | 套管 1.名称、类型:刚性防水套管 2.材质:碳钢 3.规格:DN75 4.填料材质:阻燃密实材料和防水油膏填实,端面应光滑 |  | 个 | 2
222 | 031002003076 | 套管 1.名称、类型:刚性防水套管 2.材质:碳钢 3.规格:DN50 4.填料材质:阻燃密实材料和防水油膏填实,端面应光滑 |  | 个 | 2
223 | 031009002001 | 空调水工程系统调试 |  | 系统 | 1
224 | 03B002 | 系统调试费(第十二册 刷油、防腐蚀、绝热工程) |  | 项 | 1
本页小计
合 计

## 表-07 材料暂估价一览表
材料暂估价一览表
工程名称：幼儿园安装工程 |  | 标段：泰安万鸿城市花园二期项目 |  | 第 1 页 共 1 页
序号 | 材料名称、规格、型号 |  | 计量单位 | 单价(元) | 备注

## 表-12 措施项目清单与计价表(一)
措施项目清单与计价表(一)
工程名称：幼儿园安装工程 |  |  | 标段：泰安万鸿城市花园二期项目 |  |  | 第 1 页 共 1 页
序号 | 项目编码 | 项目名称 |  | 计算基础 | 费 率（%） |  | 金额（元） | 备注
1 | 031302002001 | 夜间施工费
2 | 031302004001 | 二次搬运费
3 | 031302005001 | 冬雨季施工增加费
4 | 031302006001 | 已完工程及设备保护费
合 计

## 表-13 措施项目清单与计价表(二)
措施项目清单与计价表(二)
工程名称：幼儿园安装工程 |  |  | 标段：泰安万鸿城市花园二期项目 |  |  | 第 1 页 共 1 页
序号 | 项目编码 | 项目名称 项目特征 |  | 计量 单位 | 工程数量 |  | 金额（元）
[7 empty] | 综合单价 | 合价 | 其中：暂估价
1 | 031301017043 | 脚手架搭拆 |  | 项 | 1
本页小计
合 计

## 表-14 其他项目清单与计价汇总表
其他项目清单与计价汇总表
工程名称：幼儿园安装工程 |  | 标段：泰安万鸿城市花园二期项目 |  | 第 1 页 共 1 页
序号 | 项目名称 |  | 计量单位 | 金额（元） | 备注
1 | 暂列金额 |  | 项 |  | 明细详见表-15
2 | 专业工程暂估价 |  |  | - | 明细详见表-19
3 | 特殊项目暂估价 |  |  |  | 明细详见表-16
4 | 计日工 |  |  |  | 明细详见表-17
5 | 采购保管费
6 | 其他检验试验费
7 | 总承包服务费 |  |  |  | 明细详见表-18
8 | 其他
合 计

## 表-15 暂列金额明细表
暂列金额明细表
工程名称：幼儿园安装工程 |  | 标段：泰安万鸿城市花园二期项目 |  | 第 1 页 共 1 页
序号 | 项目名称 |  | 计量单位 |  | 暂定金额(元) | 备注
1 | 暂列金额 |  | 项 |  |  | 一般可按分部分项工程费的10%~15%估列
合 计 | [5 empty] | —

## 表-16 特殊项目暂估价表
特殊项目暂估价表
工程名称：幼儿园安装工程 |  |  | 标段：泰安万鸿城市花园二期项目 |  |  | 第 1 页 共 1 页
序号 | 特殊项目名称 | 内容、范围 |  | 计量单位 | 计算方法 |  | 金额(元) | 备注
合计

## 表-17 计日工表
计 日 工 表
工程名称：幼儿园安装工程 |  | 标段：泰安万鸿城市花园二期项目 |  |  | 第 1 页 共 1 页
编号 | 项目名称、型号、规格 |  | 单位 | 暂定数量 |  | 综合单价 | 合价
一 | 人工
人工小计
二 | 材料
材料小计
三 | 机械
机械小计
总 计

## 表-18 总承包服务费清单与计价表
总承包服务费清单与计价表
工程名称：幼儿园安装工程 |  | 标段：泰安万鸿城市花园二期项目 |  | 第 1 页 共 1 页
序号 | 项目名称及服务内容 |  | 项目费用(元) |  | 费率(%) | 金额(元)
1 | 总承包服务费 |  | 0
合 计

## 表-19 专业工程暂估价表
专业工程暂估价表
工程名称：幼儿园安装工程 |  | 标段：泰安万鸿城市花园二期项目 |  |  | 第 1 页 共 1 页
序号 | 工程名称 |  | 工程内容 | 金额(元) |  | 备注
1
合计

## 表-20 规费、税金项目清单与计价表
规费、税金项目清单与计价表
工程名称：幼儿园安装工程 |  | 标段：泰安万鸿城市花园二期项目 |  |  | 第 1 页 共 1 页
序号 | 项目名称 |  | 计算基础 | 费率(%) |  | 金额(元)
1 | 规费
1.1 | 安全文明施工费
1.1.1 | 安全施工费 |  | 分部分项工程费+措施项目费+其他项目费-不取规费_合计
1.1.2 | 环境保护费 |  | 分部分项工程费+措施项目费+其他项目费-不取规费_合计
1.1.3 | 文明施工费 |  | 分部分项工程费+措施项目费+其他项目费-不取规费_合计
1.1.4 | 临时设施费 |  | 分部分项工程费+措施项目费+其他项目费-不取规费_合计
1.2 | 社会保险费 |  | 分部分项工程费+措施项目费+其他项目费-不取规费_合计
1.3 | 住房公积金 |  | 分部分项工程费+措施项目费+其他项目费-不取规费_合计
1.5 | 建设项目工伤保险 |  | 分部分项工程费+措施项目费+其他项目费-不取规费_合计
1.6 | 优质优价费 |  | 分部分项工程费+措施项目费+其他项目费-不取规费_合计
2 | 税金 |  | 分部分项工程费+措施项目费+其他项目费+规费+设备费-不取税金_合计-甲供材料费-甲供主材费-甲供设备费
合 计

## 封-1 工程量清单
|  | 幼儿园安装工程 |  |  | 工程
工 程 量 清 单
招 标 人： |  |  | 工 程 造 价 咨 询 人：
| (单位盖章) |  |  | (单位盖章)
法定代表人 或其授权人： |  |  | 法定代表人 或其授权人：
| (签字或盖章) |  |  | (签字或盖章)
编 制 人： |  |  | 复 核 人：
| (造价人员签字盖专用章) |  |  | (造价工程师签字盖专用章)
编 制 时 间： |  |  | 复 核 时 间：