## 1#车库建筑工程.xlsx
分部分项工程量清单与计价表
工程名称：1#车库建筑工程 |  |  | 标段：泰安万鸿城市花园二期项目 |  |  | 第 1 页 共 4 页
序号 | 项目编码 | 项目名称 项目特征 |  | 计量单位 | 工程数量 |  | 金额（元）
[7 empty] | 综合单价 | 合价 | 其中：暂估价
| A.1 | 土石方工程
1 | 010101001001 | 平整场地 |  | m2 | 15428.48
2 | 010101002001 | 挖一般土方 1.工作内容:筏板基础 2.弃土运距:自行考虑 |  | m3 | 91390.78
3 | 010103001007 | 回填方 部位：车库顶部 1.密实度要求:按施工图纸及规范要求 2.填方材料品种:素土回填 3.填方粒径要求:按施工图纸及规范要求 4.填方来源、运距:自行考虑 |  | m3 | 26127.04
4 | 010103001008 | 灰土回填 1.回填位置:车库及主楼侧墙 2.密实系数:≥0.94 3.回填比例:2:8灰土 4.回填要求:分层碾压或压实 |  | m3 | 4058.72
5 | 010103001009 | 回填方 部位：车库内底板 1.密实度要求:按施工图纸及规范要求 2.填方材料品种:素土回填 3.填方粒径要求:按施工图纸及规范要求 4.填方来源、运距:自行考虑 |  | m3 | 187.5
6 | 010103002001 | 余方弃置 1、弃土运距自行考虑，综合考虑土方外运一切措施 |  | m3 | 61205.74
7 | 010103004002 | 竣工清理 |  | m3 | 75354.82
| A.4 | 砌筑工程
8 | 010401003001 | 实心砖墙 1.砖品种、规格、强度等级:MU15煤矸石砖 2.墙体类型:车库侧墙120砖保护墙、基础侧面砖胎膜 3.砂浆强度等级、配合比:M5.0水泥砂浆 |  | m3 | 589.95
9 | 010401012001 | 零星砌砖 适用部位：出屋面楼梯间砖砌台阶 |  | m3 | 3.78
10 | 010402001001 | 砌块墙 1.砌块品种、规格、强度等级:A3.5加气混凝土砌块 2.砂浆强度等级:M5混合砂浆 |  | m3 | 486.54
| A.5 | 混凝土及钢筋混凝土工程
11 | 010501001001 | 垫层 1.混凝土强度等级:C15 |  | m3 | 1338.98
本页小计
分部分项工程量清单与计价表
工程名称：1#车库建筑工程 |  |  | 标段：泰安万鸿城市花园二期项目 |  |  | 第 2 页 共 4 页
序号 | 项目编码 | 项目名称 项目特征 |  | 计量单位 | 工程数量 |  | 金额（元）
[7 empty] | 综合单价 | 合价 | 其中：暂估价
12 | 010501004003 | 满堂基础 1.混凝土种类:防水混凝土，抗渗等级≧P8 2.混凝土强度等级:C35P6 3.含截水沟、集水井等 |  | m3 | 7259.69
13 | 010502001003 | 矩形柱 1.混凝土强度等级:C35P6 |  | m3 | 459.31
14 | 010502002001 | 构造柱 1.混凝土强度等级:C25 |  | m3 | 29.1
15 | 010503004001 | 圈梁 1.混凝土强度等级:C25 |  | m3 | 32.96
16 | 010503005001 | 过梁 1.混凝土强度等级:C25 |  | m3 | 1.04
17 | 010504001004 | 直形墙 1.混凝土种类:防水混凝土，抗渗等级≧P6 2.混凝土强度等级:C35P6 |  | m3 | 811.94
18 | 010505001001 | 有梁板 1.混凝土强度等级:C35P6 2.含坡道。 |  | m3 | 5322.34
19 | 010505008001 | 雨篷、悬挑板、阳台板 部位：风井顶板，C25砼，板厚100 |  | m3 | 3.08
20 | 010506001001 | 直形楼梯 1.混凝土强度等级:C25 2.楼梯型式:无斜梁 3.板厚:150mm |  | m2 | 177.12
21 | 010507007001 | 混凝土小型构件 1.部位、及规格：楼梯栏杆临空C35混凝土翻台 |  | m3 | 1
22 | 010508001001 | 后浇带 1.混凝土种类:膨胀混凝土 2.混凝土强度等级:C40 3.部位:墙 |  | m3 | 29.56
23 | 010508001002 | 后浇带 1.混凝土种类:膨胀混凝土 2.混凝土强度等级:C40 3.部位:梁、板 |  | m3 | 334.37
24 | 010508001003 | 后浇带 1.混凝土种类:膨胀混凝土 2.混凝土强度等级:C40 3.部位:基础 |  | m3 | 542.35
25 | 010515001001 | 现浇构件钢筋 规格：钢筋规格、钢筋接头综合考虑 |  | t | 1439.54
26 | 010516002002 | 预埋铁件 1.部位：集水坑爬梯 2.备注：油漆及安装综合考虑在报价中，满足图纸设计要求 |  | t | 1
本页小计
分部分项工程量清单与计价表
工程名称：1#车库建筑工程 |  |  | 标段：泰安万鸿城市花园二期项目 |  |  | 第 3 页 共 4 页
序号 | 项目编码 | 项目名称 项目特征 |  | 计量单位 | 工程数量 |  | 金额（元）
[7 empty] | 综合单价 | 合价 | 其中：暂估价
27 | 010516004001 | 钢丝网钢板网 1.钢网种类:镀锌电焊网,规格DHW2.5x50.8x50.8 2.铺钉部位:楼梯间及两种材料的墙体交接处 |  | m2 | 1104.13
| A.8 | 门窗工程
28 | 010802003001 | 钢质防火门 甲级防火门 |  | m2 | 84.84
29 | 010802003002 | 钢质防火门 乙级防火门 |  | m2 | 19.95
30 | 010803002001 | 防火卷帘(闸）门 特级防火卷帘，耐火极限3h（背温），定做 |  | m2 | 278.7
31 | 010807005001 | 金属格栅窗 风井百叶，具体材质及尺寸详见图纸 |  | m2 | 46.52
| A.9 | 屋面及防水工程
32 | 010902003003 | 屋面刚性层 1.适用范围:地下室顶板2（由上到下）车行道地面 2.做法10.绿化种植土回填（单列） 9.土工布过滤层(大于等于200g/平方米) 8.凹凸型塑料排水板排水层 7.100厚C20防水细石混凝土保护层随打随抹平,(6m*6m分格,缝宽20,密封胶嵌缝) 6.聚酯无纺布一层 5.4厚Ⅱ型防水SBS(-25度)耐根穿刺型防水卷材+3厚Ⅱ型防水SBS(-25度)防水卷材二道防水层。（单列） 4.20厚1:3水泥砂浆找平层 3.最薄处30厚LC5.0轻骨料混凝土0.5%找坡层(坡向排水沟或车库四周)。 2.1.0厚水泥基渗透结晶型防水涂料（单列） 1.自防水钢筋混凝土顶板 |  | m2 | 12882.87
33 | 010902003004 | 屋面刚性层 部位：风井板上 做法：1.15厚1:2.5水泥砂浆抹平 2.1.2厚聚合物水泥防水涂料（单列） 3.基层处理剂一道（单列） 4.30厚玻化微珠保温砂浆（单列） |  | m2 | 30.75
34 | 010903001002 | 墙面卷材防水 部位：外墙车库至±0.00 做法：1.基层处理剂 2.4+3厚Ⅱ型防水SBS(-25度)防水卷材二道防水层，共7厚 |  | m2 | 4916.25
本页小计
分部分项工程量清单与计价表
工程名称：1#车库建筑工程 |  |  | 标段：泰安万鸿城市花园二期项目 |  |  | 第 4 页 共 4 页
序号 | 项目编码 | 项目名称 项目特征 |  | 计量单位 | 工程数量 |  | 金额（元）
[7 empty] | 综合单价 | 合价 | 其中：暂估价
35 | 010903002001 | 墙面涂膜防水 部位：消防水池内墙 做法：1.5厚合成高分子防水涂料聚氨酯防水层 |  | m2 | 295.86
36 | 010903005003 | 止水带 1.基层:混凝土 2.材质:3厚钢板止水带 3.部位:后浇带底板及墙 |  | m | 3254.95
37 | 010904001004 | 楼（地）面卷材防水 部位：底板防水、基坑底板 做法：1、4+3厚Ⅱ型防水SBS(-25度)防水卷材二道防水层，共7厚 2、刷基层处理剂一道 |  | m2 | 13316.75
38 | 010904001005 | 楼（地）面卷材防水 部位：车库顶板 做法：1、4厚Ⅱ型防水SBS(-25度)耐根穿刺型防水卷材+3厚Ⅱ型防水SBS(-25度)防水卷材二道防水层。 |  | m2 | 12882.87
39 | 010904002001 | 楼（地）面涂膜防水 部位：地面 做法：1.5厚合成高分子防水涂料聚氨酯防水层；基层处理剂 |  | m2 | 1185.39
40 | 010904002002 | 楼（地）面涂膜防水 部位：车库顶板 做法：1.0厚水泥基渗透结晶型防水涂料 |  | m2 | 12882.87
| A.10 | 保温、隔热、防腐工程
41 | 011001003001 | 保温隔热墙面 部位：挡土墙外侧 做法：10厚聚苯板黏贴 |  | m2 | 4260.25
补充分部
42 | 01B001 | 排水沟承压铸铁箅子 1.具体材质详见图纸 |  | m | 128
本页小计
合 计

## 11#楼建筑工程.xlsx
分部分项工程量清单与计价表
工程名称：11#楼建筑工程 |  |  | 标段：泰安万鸿城市花园二期项目 |  |  | 第 1 页 共 8 页
序号 | 项目编码 | 项目名称 项目特征 |  | 计量单位 | 工程数量 |  | 金额（元）
[7 empty] | 综合单价 | 合价 | 其中：暂估价
±0.000以下
| A.1 | 土石方工程
1 | 010101001001 | 平整场地 1.土壤类别:普通土 |  | m2 | 465.63
2 | 010103004001 | 竣工清理 |  | m3 | 2947.25
| A.4 | 砌筑工程
3 | 010402001001 | 砌块墙 1.墙体类型:内、外墙 2.墙体厚度:100、180、200mm 3.砖、砌块品种、规格:蒸压加气混凝土砌块，体积密度级别B06,容重≤650kg/m3 4.部位：±0.000以下 |  | m3 | 144.32
4 | 010401003001 | 实心砖墙 120厚M5砂浆砌砖保护墙 |  | m3 | 11.66
5 | 010401012001 | 砖砌台阶 20厚1:2.5水泥砂浆抹面 |  | m3 | 0.5
| A.5 | 混凝土及钢筋混凝土工程
6 | 010501001001 | 垫层 1.混凝土强度等级:C15 2.混凝土拌和料要求:商砼， 3.部位：含筏板、电梯井、集水坑基础底板板底斜面下 |  | m3 | 59.55
7 | 010501004001 | 满堂基础 1.基础形式、材料种类:满堂基础（含集水坑、电梯坑） 2.混凝土强度等级:C30 抗渗P6， 3.混凝土拌和料要求:商砼 |  | m3 | 749.08
8 | 010501003001 | 独立基础 1.混凝土种类:商品混凝土 2.混凝土强度等级:C30抗渗P6 |  | m3 | 4.67
9 | 010502002001 | 构造柱 1.混凝土强度等级:C25 2.混凝土拌和料要求:商品混凝土 3.部位：±0.000以下 |  | m3 | 14.6
10 | 010503004001 | 圈梁 1.混凝土强度等级:C25 2.混凝土拌和料要求:商品混凝土 3.部位：±0.000以下电梯圈梁 |  | m3 | 1.54
11 | 010503005001 | 过梁 1.混凝土强度等级:C25 2.混凝土拌和料要求:商品混凝土 3.部位：±0.000以下 |  | m3 | 2.22
12 | 010504001002 | 直形墙（含连梁） 1.混凝土强度等级:C35 2.混凝土拌和料要求:商品混凝土 3.部位：基础底~-0.10m） |  | m3 | 275.96
本页小计
分部分项工程量清单与计价表
工程名称：11#楼建筑工程 |  |  | 标段：泰安万鸿城市花园二期项目 |  |  | 第 2 页 共 8 页
序号 | 项目编码 | 项目名称 项目特征 |  | 计量单位 | 工程数量 |  | 金额（元）
[7 empty] | 综合单价 | 合价 | 其中：暂估价
13 | 010505001002 | 有梁板 1.混凝土强度等级:C30 2.混凝土拌和料要求:商砼 3.部位：±0.000以下有梁板 |  | m3 | 146.04
14 | 010506001001 | 直形楼梯 1.混凝土强度等级:C30 2.梯板厚度:200mm 3.混凝土拌和料要求:商砼 4.部位：±0.000以下 |  | m2 | 15.65
15 | 010515001001 | 现浇构件钢筋I级钢 1.钢筋种类、规格:I级钢 2.钢筋连接方式:钢筋满足设计图纸及施工验收规范的要求 |  | t | 0.3
16 | 010515001002 | 现浇构件钢筋III级钢 1.钢筋种类、规格:Ⅲ级钢 2.钢筋连接方式:钢筋满足设计图纸及施工验收规范的要求 |  | t | 115.373
17 | 010515003001 | 钢丝网砂浆面层 部位：±0.000以下楼梯间及人流通道的填充墙 做法：钢丝网砂浆面层加强 |  | m2 | 233.24
18 | 010515003002 | 钢筋网片 部位：：±0.000以下墙体不同基层的材料之间竖缝及顶部横缝想接处 |  | m2 | 496
| A.8 | 门窗工程
19 | 010802001001 | 金属(塑钢）门 储藏室铁门 |  | m2 | 88.83
20 | 010802003001 | 钢质防火门 甲级防火门 |  | m2 | 28.98
21 | 010802003002 | 钢质防火门 乙级级防火门 |  | m2 | 36.96
22 | 010802003003 | 钢质防火门 丙级防火门 |  | m2 | 16.8
| A.9 | 屋面及防水工程
23 | 010903005001 | 止水带 1.部位:地下室外墙施工缝 2.材质:3厚钢板止水带 |  | m | 270.2
24 | 010904001001 | 楼（地）面卷材防水 部位：底板防水、电梯基坑底板 做法：1、4+3厚Ⅱ型防水SBS(-25度)防水卷材二道防水层，共7厚 2、刷基层处理剂一道 |  | m2 | 797.16
25 | 010903001001 | 墙面卷材防水 部位：外墙车库至±0.00 做法：1.基层处理剂 2.4+3厚Ⅱ型防水SBS(-25度)防水卷材二道防水层，共7厚 |  | m2 | 355.52
本页小计
分部分项工程量清单与计价表
工程名称：11#楼建筑工程 |  |  | 标段：泰安万鸿城市花园二期项目 |  |  | 第 3 页 共 8 页
序号 | 项目编码 | 项目名称 项目特征 |  | 计量单位 | 工程数量 |  | 金额（元）
[7 empty] | 综合单价 | 合价 | 其中：暂估价
| A.10 | 保温、隔热、防腐工程
26 | 011001002001 | 保温隔热天棚 部位：采暖与非采暖空间楼板板下（住宅与储藏室之间的楼板） 做法：60厚岩棉板，喷粘结剂黏贴 |  | m2 | 364.5
27 | 011001003004 | 保温隔热墙面 部位：外墙车库至±0.00 做法：粘贴60厚高性能碳塑保温板、20厚水泥砂浆 |  | m2 | 355.52
±0.000以上
| A.1 | 土石方工程
28 | 010103004002 | 竣工清理 |  | m3 | 23068.3
| A.4 | 砌筑工程
29 | 010402001002 | 砌块墙 1.墙体类型:内、外墙 2.墙体厚度:100、180、200mm 3.砖、砌块品种、规格:蒸压加气混凝土砌块，体积密度级别B06,容重≤650kg/m3 4.部位：±0.000以上 |  | m3 | 1568.46
| A.5 | 混凝土及钢筋混凝土工程
30 | 010502002002 | 构造柱 1.混凝土强度等级:C25 2.混凝土拌和料要求:商品混凝土 3.部位：±0.000以上 |  | m3 | 134.38
31 | 010503004002 | 圈梁 1.混凝土强度等级:C25 2.混凝土拌和料要求:商品混凝土 3.部位：±0.000以上电梯圈梁、凸窗下 |  | m3 | 12.78
32 | 010503005002 | 过梁 1.混凝土强度等级:C25 2.混凝土拌和料要求:商品混凝土 3.部位：±0.000以上 |  | m3 | 13.4
33 | 010504001005 | 直形墙（含连梁） 1.混凝土强度等级:C35 2.混凝土拌和料要求:商品混凝土 3.部位：内外墙 |  | m3 | 287
34 | 010504001006 | 直形墙（含连梁） 1.混凝土强度等级:C30 2.混凝土拌和料要求:商品混凝土 3.部位：内外墙 |  | m3 | 759.23
35 | 010505001004 | 有梁板 1.混凝土强度等级:C30 2.混凝土拌和料要求:商砼 3.部位：±0.000以上有梁板 |  | m3 | 1031.93
本页小计
分部分项工程量清单与计价表
工程名称：11#楼建筑工程 |  |  | 标段：泰安万鸿城市花园二期项目 |  |  | 第 4 页 共 8 页
序号 | 项目编码 | 项目名称 项目特征 |  | 计量单位 | 工程数量 |  | 金额（元）
[7 empty] | 综合单价 | 合价 | 其中：暂估价
36 | 010505006001 | 栏板 1.混凝土强度等级:C30 2.混凝土拌和料要求:商品混凝土 |  | m3 | 1.52
37 | 010505007001 | 天沟(檐沟）、挑檐板 1.部位：空调板、挑檐板、飘窗板、腰线、风井盖板等外挑构件 2.混凝土强度等级:C30 3.混凝土拌和料要求:商品混凝土 |  | m3 | 30.8
38 | 010505008001 | 雨篷 1.混凝土强度等级:C30 2.混凝土拌和料要求:商品混凝土 |  | m3 | 0.9
39 | 010506001002 | 直形楼梯 1.混凝土强度等级:C30 2.梯板厚度:200mm 3.混凝土拌和料要求:商砼 4.部位：±0.000以上 |  | m2 | 11.86
40 | 010506001003 | 直形楼梯 1.混凝土强度等级:C30 2.梯板厚度:140mm 3.混凝土拌和料要求:商砼 4.部位：±0.000以上 |  | m2 | 11.5
41 | 010506001004 | 直形楼梯 1.混凝土强度等级:C30 2.梯板厚度:120mm 3.混凝土拌和料要求:商砼 4.部位：±0.000以上 |  | m2 | 281.5
42 | 010507001001 | 散水 详L13J1-152-散2(细石混凝土散水)900宽 总厚度190,向外坡5% |  | m2 | 29.25
43 | 010507001002 | 室外坡道及室外平台 详L13J12-25-4(机磨纹面层)、室外平台为石质板材面层 入口坡道（无障碍坡道，非平坡） |  | m2 | 209
44 | 010507004001 | 台阶 详L13J1-155-台6（石质板材面层台阶）（面层单列） |  | m2 | 25.62
45 | 010507005001 | 压顶 1.混凝土强度等级:C25 2.混凝土拌和料要求:商品混凝土 |  | m3 | 22.63
46 | 010507007001 | 其他构件 1.部位：水簸箕 2.型号：500*500*50mm 3.混凝土强度等级:C20细石 4.混凝土拌和料要求:商品混凝土 |  | m3 | 0.05
本页小计
分部分项工程量清单与计价表
工程名称：11#楼建筑工程 |  |  | 标段：泰安万鸿城市花园二期项目 |  |  | 第 5 页 共 8 页
序号 | 项目编码 | 项目名称 项目特征 |  | 计量单位 | 工程数量 |  | 金额（元）
[7 empty] | 综合单价 | 合价 | 其中：暂估价
47 | 010514001001 | 垃圾道、通风道、烟道 厨房排气道， 开洞尺寸450X400（余同） 含成品风帽 |  | m | 212.4
48 | 010514001002 | 垃圾道、通风道、烟道 卫生间排气道， 开洞尺寸400X350（余同） 含出屋面、成品风帽 |  | m | 424.8
49 | 010515001003 | 现浇构件钢筋I级钢 1.钢筋种类、规格:I级钢 2.钢筋连接方式:钢筋满足设计图纸及施工验收规范的要求 |  | t | 0.5
50 | 010515001004 | 现浇构件钢筋III级钢 1.钢筋种类、规格:Ⅲ级钢 2.钢筋连接方式:钢筋满足设计图纸及施工验收规范的要求 |  | t | 287.67
51 | 010515003003 | 钢丝网砂浆面层 部位：±0.000以楼梯间及人流通道的填充墙 做法：钢丝网砂浆面层加强 |  | m2 | 1683.29
52 | 010515003004 | 钢筋网片 部位：：±0.000以上墙体不同基层的材料之间竖缝及顶部横缝想接处 |  | m2 | 2188
53 | 010516002001 | 预埋铁件 含预埋件采购、制作、运输、安装、螺栓、油漆等所有工作内容 |  | t | 1
| A.6 | 金属结构工程
54 | 010606008001 | 钢梯 1.部位:机房屋顶轻钢检修梯，详13J8 1/76 2.工作内容:含预埋件采购、制作、运输、安装、螺栓、油漆等所有工作内容 |  | t | 2
| A.9 | 屋面及防水工程
55 | 010902001001 | 屋面卷材防水 部位：上人屋面、不上人屋面 做法：3厚SBS改性沥青防水卷材(II型)+3厚SBS改性沥青防水卷材(II型) |  | m2 | 701.28
本页小计
分部分项工程量清单与计价表
工程名称：11#楼建筑工程 |  |  | 标段：泰安万鸿城市花园二期项目 |  |  | 第 6 页 共 8 页
序号 | 项目编码 | 项目名称 项目特征 |  | 计量单位 | 工程数量 |  | 金额（元）
[7 empty] | 综合单价 | 合价 | 其中：暂估价
56 | 010902003001 | 屋面刚性层 部位：屋面上人屋面 做法： 1 40厚C20细石混凝土保护层 2 5厚石灰砂浆，掺适量纤维 3 3厚SBS改性沥青防水卷材(II型)+3厚SBS改性沥青防水卷材(II型)（单列） 4 30厚C20细石混凝土找平层 5 125厚挤塑聚苯板保温层（燃烧性能B1级）（单列） 6 20厚1:2.5水泥砂浆找平层 7 最薄处30厚找坡2%找坡层1:6憎水型水泥珍珠岩 8 钢筋混凝土屋面板 |  | m2 | 363.18
57 | 010902003002 | 屋面刚性层 部位：屋面非上人屋面 做法： 1 20厚1:2.5水泥砂浆抹平压光，1MX1M分格，缝宽20,密封胶嵌缝 2 0.4厚聚乙烯膜一层 3 3厚SBS改性沥青防水卷材(II型)+3厚SBS改性沥青防水卷材(II型)（单列） 4 30厚C20细石混凝土找平层 5 125厚挤塑聚苯板保温层（燃烧性能B1级）（单列） 6 20厚1:2.5水泥砂浆找平层 7 最薄处30厚找坡2%找坡层：LC5.0轻骨料混凝土 8 钢筋混凝土屋面板 |  | m2 | 303.1
58 | 010902004001 | 屋面排水管 详设计图纸100承压PVC雨水管（含落水口、落水斗等全部工作内容） |  | m | 438.8
59 | 010902006001 | 屋面（廊、阳台）泄（吐）水管 1.吐水管品种、规格:φ75PVC管 2.部位:空调预留洞 |  | 个 | 504
60 | 010903002001 | 墙面涂膜防水 部位：厨房、阳台、卫生间 做法: 1.5厚聚氨酯防水涂料 |  | m2 | 3659.28
61 | 010904001002 | 楼（地）面卷材防水 部位：厨房、阳台、卫生间楼面 做法： 1.5厚聚氨酯防水涂料 |  | m2 | 2115.52
62 | 010904002001 | 楼（地）面涂膜防水 部位：一层卫生间、室外设备平台、屋面管道井顶板、雨蓬 做法：1.5厚合成高分子防水涂料 |  | m2 | 259.46
| A.10 | 保温、隔热、防腐工程
本页小计
分部分项工程量清单与计价表
工程名称：11#楼建筑工程 |  |  | 标段：泰安万鸿城市花园二期项目 |  |  | 第 7 页 共 8 页
序号 | 项目编码 | 项目名称 项目特征 |  | 计量单位 | 工程数量 |  | 金额（元）
[7 empty] | 综合单价 | 合价 | 其中：暂估价
63 | 011001001001 | 保温隔热屋面 部位：上人屋面、非上人屋面 做法： 1、125厚挤塑聚苯板保温层（燃烧性能B1级） |  | m2 | 524.28
64 | 011001001002 | 保温隔热屋面 部位：设备平台 做法： 1、80厚挤塑聚苯板保温层（燃烧性能B1级） |  | m2 | 211.2
65 | 011001003001 | 保温隔热墙面 部位：女儿墙内侧、门窗侧壁 做法：20厚胶粉聚苯颗粒 |  | m2 | 450.08
66 | 011001003002 | 保温隔热墙面 部位：用于不采暖空间及采暖空间隔墙 做法：30厚胶粉聚苯颗粒 |  | m2 | 1809.36
67 | 011001003003 | 保温隔热墙面 部位：外墙面 做法：1.5厚抹面胶浆，中间压入一道耐碱玻璃纤维网格布 2.15厚保温浆料 3.粘结砂浆粘贴60厚碳塑泡沫防火保温复合板保温系统（燃烧性能复合A2级），锚栓固定牢固 4.15厚1:3水泥砂浆找平（单列） |  | m2 | 5315.36
68 | 011001005001 | 保温隔热楼地面 部位：混凝土空调板、雨蓬 做法：30厚玻化微珠 |  | m2 | 80.4
69 | 011001005002 | 保温隔热楼地面 部位：住宅起居室、卧室、餐厅、玄关、入户平台楼面 做法：20厚挤塑聚苯乙烯泡沫塑料板 |  | m2 | 4671.06
| A.11 | 楼地面装饰工程
70 | 011101001001 | 水泥砂浆楼地面 部位：空调板上 做法：1.15厚1:2.5水泥砂浆抹平 2.1.2厚聚合物水泥防水涂料（单列） 3.基层处理剂一道（单列） 4.30厚玻化微珠保温砂浆（单列） |  | m2 | 71.4
71 | 011101001002 | 水泥砂浆楼地面 部位：混凝土雨棚 做法：1.15厚1:2.5水泥砂浆抹平 2.1.2厚聚合物水泥防水涂料（单列） 3.基层处理剂一道（单列） 4.30厚玻化微珠保温砂浆（单列） |  | m2 | 9
| A.8 | 门窗工程
72 | 010802003004 | 钢质防火门 甲级防火门 |  | m2 | 16.94
本页小计
分部分项工程量清单与计价表
工程名称：11#楼建筑工程 |  |  | 标段：泰安万鸿城市花园二期项目 |  |  | 第 8 页 共 8 页
序号 | 项目编码 | 项目名称 项目特征 |  | 计量单位 | 工程数量 |  | 金额（元）
[7 empty] | 综合单价 | 合价 | 其中：暂估价
73 | 010802003005 | 钢质防火门 乙级级防火门 |  | m2 | 332.64
74 | 010802003006 | 钢质防火门 丙级防火门 |  | m2 | 143.1
75 | 010802001002 | 金属(塑钢）门 1.门代号及洞口尺寸:M1 2.玻璃品种、厚度:铝合金中空玻璃门 |  | m2 | 638.71
76 | 010801001001 | 套装门 套装门（有水房间采用防水门） （厨房门单独定做） |  | m2 | 726.6
77 | 010802002001 | 彩板门 保温门定做，屋面做法完成顶做200高门槛 |  | m2 | 7.77
78 | 010807001001 | 金属（塑钢、断桥）窗 1.框、扇材质:60系列断热铝合金窗框三玻中空玻璃窗 2.玻璃品种、厚度:5+12A+5+12A+5 3.附框做法:具体内容详见图纸 |  | m2 | 1710.47
79 | 010807002001 | 金属防火窗 甲级防火窗，具体做法详见图纸 |  | m2 | 5.5
80 | 010807005001 | 金属格栅窗 空调格栅：深灰色铝合金格栅 |  | m2 | 153
本页小计
合 计

## 12#楼建筑工程.xlsx
分部分项工程量清单与计价表
工程名称：12#楼建筑工程 |  |  | 标段：泰安万鸿城市花园二期项目 |  |  | 第 1 页 共 8 页
序号 | 项目编码 | 项目名称 项目特征 |  | 计量单位 | 工程数量 |  | 金额（元）
[7 empty] | 综合单价 | 合价 | 其中：暂估价
±0.000以下
| A.1 | 土石方工程
1 | 010103004001 | 竣工清理 |  | m3 | 3007.56
| A.4 | 砌筑工程
2 | 010401003001 | 实心砖墙 120厚M5砂浆砌砖保护墙 |  | m3 | 34.08
3 | 010402001001 | 砌块墙 1.墙体类型:内、外墙 2.墙体厚度:100、180、200mm 3.砖、砌块品种、规格:蒸压加气混凝土砌块，体积密度级别B06,容重≤650kg/m3 4.部位：±0.000以下 |  | m3 | 132.5
| A.5 | 混凝土及钢筋混凝土工程
4 | 010501001001 | 垫层 1.混凝土强度等级:C15 2.混凝土拌和料要求:商砼， 3.部位：含筏板、电梯井、集水坑基础底板板底斜面下 |  | m3 | 64.35
5 | 010501004001 | 满堂基础 1.基础形式、材料种类:满堂基础（含集水坑、电梯坑） 2.混凝土强度等级:C30 抗渗P6， 3.混凝土拌和料要求:商砼 |  | m3 | 551.49
6 | 010502002001 | 构造柱 1.混凝土强度等级:C25 2.混凝土拌和料要求:商品混凝土 3.部位：±0.000以下 |  | m3 | 11.2
7 | 010503004001 | 圈梁 1.混凝土强度等级:C25 2.混凝土拌和料要求:商品混凝土 3.部位：±0.000以下电梯圈梁 |  | m3 | 1.54
8 | 010503005001 | 过梁 1.混凝土强度等级:C25 2.混凝土拌和料要求:商品混凝土 3.部位：±0.000以下 |  | m3 | 1.98
9 | 010504001002 | 直形墙（含连梁） 1.混凝土强度等级:C35 2.混凝土拌和料要求:商品混凝土 3.部位：基础底~-0.10m） |  | m3 | 255.22
10 | 010505001002 | 有梁板 1.混凝土强度等级:C30 2.混凝土拌和料要求:商砼 3.部位：±0.000以下有梁板 |  | m3 | 134.73
本页小计
分部分项工程量清单与计价表
工程名称：12#楼建筑工程 |  |  | 标段：泰安万鸿城市花园二期项目 |  |  | 第 2 页 共 8 页
序号 | 项目编码 | 项目名称 项目特征 |  | 计量单位 | 工程数量 |  | 金额（元）
[7 empty] | 综合单价 | 合价 | 其中：暂估价
11 | 010506001001 | 直形楼梯 1.混凝土强度等级:C30 2.梯板厚度:200mm 3.混凝土拌和料要求:商砼 4.部位：±0.000以下 |  | m2 | 21.4
12 | 010515001001 | 现浇构件钢筋I级钢 1.钢筋种类、规格:I级钢 2.钢筋连接方式:钢筋满足设计图纸及施工验收规范的要求 |  | t | 1.47
13 | 010515001002 | 现浇构件钢筋III级钢 1.钢筋种类、规格:Ⅲ级钢 2.钢筋连接方式:钢筋满足设计图纸及施工验收规范的要求 |  | t | 91.979
14 | 010515003001 | 钢丝网砂浆面层 部位：±0.000以下楼梯间及人流通道的填充墙 做法：钢丝网砂浆面层加强 |  | m2 | 223.2
15 | 010515003002 | 钢筋网片 部位：：±0.000以下墙体不同基层的材料之间竖缝及顶部横缝想接处 |  | m2 | 274
| A.8 | 门窗工程
16 | 010802001001 | 金属(塑钢）门 储藏室铁门 |  | m2 | 81.27
17 | 010802003001 | 钢质防火门 甲级防火门 |  | m2 | 18.7
18 | 010802003002 | 钢质防火门 乙级级防火门 |  | m2 | 23.52
19 | 010802003003 | 钢质防火门 丙级防火门 |  | m2 | 15.2
| A.9 | 屋面及防水工程
20 | 010903001001 | 墙面卷材防水 部位：外墙车库至±0.00 做法：1.基层处理剂 2.4+3厚Ⅱ型防水SBS(-25度)防水卷材二道防水层，共7厚 |  | m2 | 284
21 | 010903005001 | 止水带 1.部位:地下室外墙施工缝 2.材质:3厚钢板止水带 |  | m | 284
22 | 010904001001 | 楼（地）面卷材防水 部位：底板防水、电梯基坑底板 做法：1、4+3厚Ⅱ型防水SBS(-25度)防水卷材二道防水层，共7厚 2、刷基层处理剂一道 |  | m2 | 811.32
| A.10 | 保温、隔热、防腐工程
本页小计
分部分项工程量清单与计价表
工程名称：12#楼建筑工程 |  |  | 标段：泰安万鸿城市花园二期项目 |  |  | 第 3 页 共 8 页
序号 | 项目编码 | 项目名称 项目特征 |  | 计量单位 | 工程数量 |  | 金额（元）
[7 empty] | 综合单价 | 合价 | 其中：暂估价
23 | 011001002001 | 保温隔热天棚 部位：采暖与非采暖空间楼板板下（住宅与储藏室之间的楼板） 做法：60厚岩棉板，喷粘结剂黏贴 |  | m2 | 418.75
24 | 011001003004 | 保温隔热墙面 部位：外墙车库至±0.00 做法：粘贴60厚高性能碳塑保温板 |  | m2 | 284
±0.000以上
| A.1 | 土石方工程
25 | 010103004002 | 竣工清理 |  | m3 | 13120.56
| A.4 | 砌筑工程
26 | 010402001002 | 砌块墙 1.墙体类型:内、外墙 2.墙体厚度:100、180、200mm 3.砖、砌块品种、规格:蒸压加气混凝土砌块，体积密度级别B06,容重≤650kg/m3 4.部位：±0.000以上 |  | m3 | 857.5
| A.5 | 混凝土及钢筋混凝土工程
27 | 010502002002 | 构造柱 1.混凝土强度等级:C25 2.混凝土拌和料要求:商品混凝土 3.部位：±0.000以上 |  | m3 | 127.32
28 | 010503004002 | 圈梁 1.混凝土强度等级:C25 2.混凝土拌和料要求:商品混凝土 3.部位：±0.000以上电梯圈梁、凸窗下 |  | m3 | 6.39
29 | 010503005002 | 过梁 1.混凝土强度等级:C25 2.混凝土拌和料要求:商品混凝土 3.部位：±0.000以上 |  | m3 | 6.09
30 | 010504001006 | 直形墙（含连梁） 1.混凝土强度等级:C30 2.混凝土拌和料要求:商品混凝土 3.部位：内外墙 |  | m3 | 562.28
31 | 010505001004 | 有梁板 1.混凝土强度等级:C30 2.混凝土拌和料要求:商砼 3.部位：±0.000以上有梁板 |  | m3 | 603.9
32 | 010505006001 | 栏板 1.混凝土强度等级:C30 2.混凝土拌和料要求:商品混凝土 |  | m3 | 27.75
33 | 010505007001 | 天沟(檐沟）、挑檐板 1.部位：空调板、挑檐板、飘窗板、腰线、风井盖板等外挑构件 2.混凝土强度等级:C30 3.混凝土拌和料要求:商品混凝土 |  | m3 | 67
本页小计
分部分项工程量清单与计价表
工程名称：12#楼建筑工程 |  |  | 标段：泰安万鸿城市花园二期项目 |  |  | 第 4 页 共 8 页
序号 | 项目编码 | 项目名称 项目特征 |  | 计量单位 | 工程数量 |  | 金额（元）
[7 empty] | 综合单价 | 合价 | 其中：暂估价
34 | 010505008001 | 雨篷 1.混凝土强度等级:C30 2.混凝土拌和料要求:商品混凝土 |  | m3 | 0.35
35 | 010506001002 | 直形楼梯 1.混凝土强度等级:C30 2.梯板厚度:200mm 3.混凝土拌和料要求:商砼 4.部位：±0.000以上 |  | m2 | 10.7
36 | 010506001003 | 直形楼梯 1.混凝土强度等级:C30 2.梯板厚度:140mm 3.混凝土拌和料要求:商砼 4.部位：±0.000以上 |  | m2 | 10.7
37 | 010506001004 | 直形楼梯 1.混凝土强度等级:C30 2.梯板厚度:120mm 3.混凝土拌和料要求:商砼 4.部位：±0.000以上 |  | m2 | 140
38 | 010507001001 | 散水 1.40厚细石混凝土，上撒1:1水泥沙子压实赶光 2.150厚3:7灰土 3.素土夯实，向外坡4% |  | m2 | 101.86
39 | 010507001002 | 室外坡道 1.30厚防滑花岗石，稀水泥浆擦缝 2.30厚1:3干硬性水泥砂浆 3.素水泥浆一道 4.60厚C20混凝土垫层 5.300厚3：7灰土 6.素土夯实 |  | m2 | 10.08
40 | 010507004001 | 台阶 详L13J1-155-台6（石质板材面层台阶）（面层单列） |  | m2 | 45.7
41 | 010507005001 | 压顶 1.混凝土强度等级:C25 2.混凝土拌和料要求:商品混凝土 |  | m3 | 13.93
42 | 010507007001 | 其他构件 1.部位：水簸箕 2.型号：500*500*50mm 3.混凝土强度等级:C20细石 4.混凝土拌和料要求:商品混凝土 |  | m3 | 0.05
43 | 010514001001 | 垃圾道、通风道、烟道 厨房排气道， 开洞尺寸450X400（余同） 含成品风帽 |  | m | 108
本页小计
分部分项工程量清单与计价表
工程名称：12#楼建筑工程 |  |  | 标段：泰安万鸿城市花园二期项目 |  |  | 第 5 页 共 8 页
序号 | 项目编码 | 项目名称 项目特征 |  | 计量单位 | 工程数量 |  | 金额（元）
[7 empty] | 综合单价 | 合价 | 其中：暂估价
44 | 010514001002 | 垃圾道、通风道、烟道 卫生间排气道， 开洞尺寸400X350（余同） 含出屋面、成品风帽 |  | m | 216
45 | 010515001003 | 现浇构件钢筋I级钢 1.钢筋种类、规格:I级钢 2.钢筋连接方式:钢筋满足设计图纸及施工验收规范的要求 |  | t | 8.516
46 | 010515001004 | 现浇构件钢筋III级钢 1.钢筋种类、规格:Ⅲ级钢 2.钢筋连接方式:钢筋满足设计图纸及施工验收规范的要求 |  | t | 178.914
47 | 010515003003 | 钢丝网砂浆面层 部位：±0.000以楼梯间及人流通道的填充墙 做法：钢丝网砂浆面层加强 |  | m2 | 835.2
48 | 010515003004 | 钢筋网片 部位：：±0.000以上墙体不同基层的材料之间竖缝及顶部横缝想接处 |  | m2 | 1082
49 | 010516002001 | 预埋铁件 含预埋件采购、制作、运输、安装、螺栓、油漆等所有工作内容 |  | t | 1
| A.6 | 金属结构工程
50 | 010606008001 | 钢梯 1.部位:机房屋顶轻钢检修梯，详13J8 1/76 2.工作内容:含预埋件采购、制作、运输、安装、螺栓、油漆等所有工作内容 |  | t | 2
| A.8 | 门窗工程
51 | 010802001003 | 金属(塑钢）门 1.门代号及洞口尺寸:MLC1928 2.玻璃品种、厚度:60断热铝合金门，玻璃为5+12A+5+12A+5，设置可视对讲及智能开锁装置 |  | m2 | 10.45
52 | 010802003008 | 钢质防火门 乙级级防火门 |  | m2 | 83.16
53 | 010802003009 | 钢质防火门 丙级防火门 |  | m2 | 68.4
54 | 010802001004 | 金属(塑钢）门 1.门代号及洞口尺寸:M1 2.玻璃品种、厚度:铝合金中空玻璃门 |  | m2 | 354.24
55 | 010801001001 | 套装门 套装门（有水房间采用防水门） （厨房门单独定做） |  | m2 | 325.08
本页小计
分部分项工程量清单与计价表
工程名称：12#楼建筑工程 |  |  | 标段：泰安万鸿城市花园二期项目 |  |  | 第 6 页 共 8 页
序号 | 项目编码 | 项目名称 项目特征 |  | 计量单位 | 工程数量 |  | 金额（元）
[7 empty] | 综合单价 | 合价 | 其中：暂估价
56 | 010807001002 | 金属（塑钢、断桥）窗 1.框、扇材质:60系列断热铝合金窗框三玻中空玻璃窗 2.玻璃品种、厚度:5+12A+5+12A+5 3.附框做法:具体内容详见图纸 |  | m2 | 903.74
57 | 010807002002 | 金属防火窗 甲级防火窗，具体做法详见图纸 |  | m2 | 4.95
58 | 010807005002 | 金属格栅窗 空调格栅：深灰色铝合金格栅 |  | m2 | 152.28
59 | 010807005003 | 金属格栅窗 空调格栅：铝合金防雨百叶 |  | m2 | 6.02
| A.9 | 屋面及防水工程
60 | 010902001001 | 屋面卷材防水 部位：上人屋面、不上人屋面 做法：3厚SBS改性沥青防水卷材(II型)+3厚SBS改性沥青防水卷材(II型) |  | m2 | 585.64
61 | 010902003001 | 屋面刚性层 部位：屋面上人屋面 做法： 1 40厚C20细石混凝土保护层 2 5厚石灰砂浆，掺适量纤维 3 3厚SBS改性沥青防水卷材(II型)+3厚SBS改性沥青防水卷材(II型)（单列） 4 30厚C20细石混凝土找平层 5 125厚挤塑聚苯板保温层（燃烧性能B1级）（单列） 6 20厚1:2.5水泥砂浆找平层 7 最薄处30厚找坡2%找坡层1:6憎水型水泥珍珠岩 8 钢筋混凝土屋面板 |  | m2 | 429.45
62 | 010902003002 | 屋面刚性层 部位：屋面非上人屋面 做法： 1 20厚1:2.5水泥砂浆抹平压光，1MX1M分格，缝宽20,密封胶嵌缝 2 0.4厚聚乙烯膜一层 3 3厚SBS改性沥青防水卷材(II型)+3厚SBS改性沥青防水卷材(II型)（单列） 4 30厚C20细石混凝土找平层 5 125厚挤塑聚苯板保温层（燃烧性能B1级）（单列） 6 20厚1:2.5水泥砂浆找平层 7 最薄处30厚找坡2%找坡层：LC5.0轻骨料混凝土 8 钢筋混凝土屋面板 |  | m2 | 38.91
本页小计
分部分项工程量清单与计价表
工程名称：12#楼建筑工程 |  |  | 标段：泰安万鸿城市花园二期项目 |  |  | 第 7 页 共 8 页
序号 | 项目编码 | 项目名称 项目特征 |  | 计量单位 | 工程数量 |  | 金额（元）
[7 empty] | 综合单价 | 合价 | 其中：暂估价
63 | 010902003003 | 屋面刚性层 部位：空调板上 做法：1.15厚1:2.5水泥砂浆抹平 2.1.2厚聚合物水泥防水涂料（单列） 3.基层处理剂一道（单列） 4.30厚玻化微珠保温砂浆（单列） |  | m2 | 94.5
64 | 010902003004 | 屋面刚性层 部位：混凝雨棚 做法：1.15厚1:2.5水泥砂浆抹平 2.1.2厚聚合物水泥防水涂料（单列） 3.基层处理剂一道（单列） 4.30厚玻化微珠保温砂浆（单列） |  | m2 | 11.21
65 | 010902004001 | 屋面排水管 |  | m | 217.6
66 | 010902006001 | 屋面（廊、阳台）泄（吐）水管 1.吐水管品种、规格:φ75PVC管 2.部位:空调预留洞 |  | 个 | 234
67 | 010903002001 | 墙面涂膜防水 部位：厨房、阳台、卫生间地面 做法: 1.5厚聚氨酯防水涂料 |  | m2 | 1758.87
68 | 010903002002 | 墙面涂膜防水 部位：采光井墙 做法:2厚聚氨酯防水涂料 |  | m2 | 65.7
69 | 010903002003 | 墙面涂膜防水 部位：采光井墙 做法:1.5厚聚合物水泥防水涂料 |  | m2 | 65.7
70 | 010904001002 | 楼（地）面卷材防水 部位：厨房、阳台、卫生间楼面 做法： 1.5厚聚氨酯防水涂料 |  | m2 | 1581.66
71 | 010904002002 | 楼（地）面涂膜防水 部位：空调板上、混凝土雨蓬、飘窗空调板、外墙外挑构件等 做法：1.5厚JS聚合物水泥基防水涂料（沿墙上翻至反坎顶） |  | m2 | 285.88
| A.10 | 保温、隔热、防腐工程
72 | 011001001001 | 保温隔热屋面 部位：上人屋面、非上人屋面 做法： 1、125厚挤塑聚苯板保温层（燃烧性能B1级） |  | m2 | 468.36
73 | 011001003001 | 保温隔热墙面 部位：女儿墙内侧、门窗侧壁 做法：20厚胶粉聚苯颗粒 |  | m2 | 435.14
74 | 011001003002 | 保温隔热墙面 部位：用于不采暖空间及采暖空间隔墙 做法：30厚胶粉聚苯颗粒 |  | m2 | 981.36
本页小计
分部分项工程量清单与计价表
工程名称：12#楼建筑工程 |  |  | 标段：泰安万鸿城市花园二期项目 |  |  | 第 8 页 共 8 页
序号 | 项目编码 | 项目名称 项目特征 |  | 计量单位 | 工程数量 |  | 金额（元）
[7 empty] | 综合单价 | 合价 | 其中：暂估价
75 | 011001003003 | 保温隔热墙面 部位：外墙面 做法：1.5厚抹面胶浆，中间压入一道耐碱玻璃纤维网格布 2.15厚保温浆料 3.粘结砂浆粘贴60厚碳塑泡沫防火保温复合板保温系统（燃烧性能复合A2级），锚栓固定牢固 4.15厚1:3水泥砂浆找平（单列） |  | m2 | 4412.67
76 | 011001005001 | 保温隔热楼地面 部位：混凝土空调板 做法：30厚玻化微珠 |  | m2 | 82.8
77 | 011001005002 | 保温隔热楼地面 部位：住宅起居室、卧室、餐厅、玄关、入户平台楼面 做法：20厚挤塑聚苯乙烯泡沫塑料板 |  | m2 | 2814.66
本页小计
合 计

## 16#楼建筑工程.xlsx
分部分项工程量清单与计价表
工程名称：16#楼建筑工程 |  |  | 标段：泰安万鸿城市花园二期项目 |  |  | 第 1 页 共 7 页
序号 | 项目编码 | 项目名称 项目特征 |  | 计量单位 | 工程数量 |  | 金额（元）
[7 empty] | 综合单价 | 合价 | 其中：暂估价
±0.000以下
| A.1 | 土石方工程
1 | 010101001001 | 平整场地 1.土壤类别:普通土 |  | m2 | 521.7
2 | 010103004001 | 竣工清理 |  | m3 | 3599.1
| A.4 | 砌筑工程
3 | 010402001001 | 砌块墙 1.墙体类型:内 2.墙体厚度:120、200mm 3.砖、砌块品种、规格:蒸压加气混凝土砌块，体积密度级别B06,容重≤650kg/m3 4.部位：±0.000以下 |  | m3 | 159.68
4 | 010401003001 | 实心砖墙 120厚M5砂浆砌砖保护墙 |  | m3
| A.5 | 混凝土及钢筋混凝土工程
5 | 010501001001 | 垫层 1.混凝土强度等级:C15 2.混凝土拌和料要求:商砼， 3.部位：含筏板、电梯井、集水坑基础底板板底斜面下 |  | m3 | 39.85
6 | 010501004001 | 满堂基础 1.基础形式、材料种类:满堂基础（含集水坑、电梯坑） 2.混凝土强度等级:C30 抗渗P6， 3.混凝土拌和料要求:商砼 |  | m3 | 451.73
7 | 010502002001 | 构造柱 1.混凝土强度等级:C25 2.混凝土拌和料要求:商品混凝土 3.部位：±0.000以下 |  | m3 | 28.06
8 | 010503005001 | 过梁 1.混凝土强度等级:C25 2.混凝土拌和料要求:商品混凝土 3.部位：±0.000以下 |  | m3 | 2.34
9 | 010504001002 | 直形墙（含连梁） 1.混凝土强度等级:C35 2.混凝土拌和料要求:商品混凝土 3.部位：基础底~-0.10m） |  | m3 | 292.96
10 | 010505001002 | 有梁板 1.混凝土强度等级:C30 2.混凝土拌和料要求:商砼 3.部位：±0.000以下有梁板 |  | m3 | 163.39
11 | 010506001001 | 直形楼梯 1.混凝土强度等级:C30 2.梯板厚度:160mm 3.混凝土拌和料要求:商砼 4.部位：±0.000以下 |  | m2 | 23.71
本页小计
分部分项工程量清单与计价表
工程名称：16#楼建筑工程 |  |  | 标段：泰安万鸿城市花园二期项目 |  |  | 第 2 页 共 7 页
序号 | 项目编码 | 项目名称 项目特征 |  | 计量单位 | 工程数量 |  | 金额（元）
[7 empty] | 综合单价 | 合价 | 其中：暂估价
12 | 010515001001 | 现浇构件钢筋I级钢 1.钢筋种类、规格:I级钢 2.钢筋连接方式:钢筋满足设计图纸及施工验收规范的要求 |  | t | 0.139
13 | 010515001002 | 现浇构件钢筋III级钢 1.钢筋种类、规格:Ⅲ级钢 2.钢筋连接方式:钢筋满足设计图纸及施工验收规范的要求 |  | t | 91.47
14 | 010515003001 | 钢丝网砂浆面层 部位：±0.000以下楼梯间及人流通道的填充墙 做法：钢丝网砂浆面层加强 |  | m2 | 186
15 | 010515003002 | 钢筋网片 部位：：±0.000以下墙体不同基层的材料之间竖缝及顶部横缝想接处 |  | m2 | 128
| A.8 | 门窗工程
16 | 010802001001 | 金属(塑钢）门 储藏室铁门 |  | m2 | 109.62
17 | 010802003001 | 钢质防火门 甲级防火门 |  | m2 | 23.94
18 | 010802003002 | 钢质防火门 乙级级防火门 |  | m2 | 43.89
19 | 010802003003 | 钢质防火门 丙级防火门 |  | m2 | 16
| A.9 | 屋面及防水工程
20 | 010903005001 | 止水带 1.部位:地下室外墙施工缝 2.材质:3厚钢板止水带 |  | m | 223.32
21 | 010904001001 | 楼（地）面卷材防水 部位：底板防水、电梯基坑底板 做法：1、4+3厚Ⅱ型防水SBS(-25度)防水卷材二道防水层，共7厚 2、刷基层处理剂一道 |  | m2 | 832.57
22 | 010903001001 | 墙面卷材防水 部位：外墙车库至±0.00 做法：1.基层处理剂 2.4+3厚Ⅱ型防水SBS(-25度)防水卷材二道防水层，共7厚 |  | m2 | 909.7
| A.10 | 保温、隔热、防腐工程
23 | 011001002001 | 保温隔热天棚 部位：采暖与非采暖空间楼板板下（住宅与储藏室之间的楼板） 做法：60厚岩棉板，喷粘结剂黏贴 |  | m2 | 503.16
±0.000以上
| A.1 | 土石方工程
本页小计
分部分项工程量清单与计价表
工程名称：16#楼建筑工程 |  |  | 标段：泰安万鸿城市花园二期项目 |  |  | 第 3 页 共 7 页
序号 | 项目编码 | 项目名称 项目特征 |  | 计量单位 | 工程数量 |  | 金额（元）
[7 empty] | 综合单价 | 合价 | 其中：暂估价
24 | 010103004002 | 竣工清理 |  | m3 | 25637.72
| A.4 | 砌筑工程
25 | 010402001002 | 砌块墙 1.墙体类型:内、外墙 2.墙体厚度:100、180、200mm 3.砖、砌块品种、规格:蒸压加气混凝土砌块，体积密度级别B06,容重≤650kg/m3 4.部位：±0.000以上 |  | m3 | 1702.81
| A.5 | 混凝土及钢筋混凝土工程
26 | 010502002002 | 构造柱 1.混凝土强度等级:C25 2.混凝土拌和料要求:商品混凝土 3.部位：±0.000以上 |  | m3 | 124.21
27 | 010503005002 | 过梁 1.混凝土强度等级:C25 2.混凝土拌和料要求:商品混凝土 3.部位：±0.000以上 |  | m3 | 19
28 | 010504001005 | 直形墙（含连梁） 1.混凝土强度等级:C35 2.混凝土拌和料要求:商品混凝土 3.部位：内外墙 |  | m3 | 345.38
29 | 010504001006 | 直形墙（含连梁） 1.混凝土强度等级:C30 2.混凝土拌和料要求:商品混凝土 3.部位：内外墙 |  | m3 | 1114.44
30 | 010505001004 | 有梁板 1.混凝土强度等级:C30 2.混凝土拌和料要求:商砼 3.部位：±0.000以上有梁板 |  | m3 | 1170.68
31 | 010505008001 | 雨篷 1.混凝土强度等级:C30 2.混凝土拌和料要求:商品混凝土 |  | m3 | 0.35
32 | 010506001002 | 直形楼梯 1.混凝土强度等级:C30 2.梯板厚度:160mm 3.混凝土拌和料要求:商砼 4.部位：±0.000以上 |  | m2 | 12.48
33 | 010506001003 | 直形楼梯 1.混凝土强度等级:C30 2.梯板厚度:130mm 3.混凝土拌和料要求:商砼 4.部位：±0.000以上 |  | m2 | 12.48
34 | 010506001004 | 直形楼梯 1.混凝土强度等级:C30 2.梯板厚度:180mm 3.混凝土拌和料要求:商砼 4.部位：±0.000以上 |  | m2 | 12.48
本页小计
分部分项工程量清单与计价表
工程名称：16#楼建筑工程 |  |  | 标段：泰安万鸿城市花园二期项目 |  |  | 第 4 页 共 7 页
序号 | 项目编码 | 项目名称 项目特征 |  | 计量单位 | 工程数量 |  | 金额（元）
[7 empty] | 综合单价 | 合价 | 其中：暂估价
35 | 010506001005 | 直形楼梯 1.混凝土强度等级:C30 2.梯板厚度:100mm 3.混凝土拌和料要求:商砼 4.部位：±0.000以上 |  | m2 | 260.54
36 | 010507001001 | 散水 1.40厚细石混凝土，上撒1:1水泥沙子压实赶光 2.150厚3:7灰土 3.素土夯实，向外坡4% |  | m2 | 101.14
37 | 010507001002 | 室外坡道 1.30厚防滑花岗石，稀水泥浆擦缝 2.30厚1:3干硬性水泥砂浆 3.素水泥浆一道 4.60厚C20混凝土垫层 5.300厚3：7灰土 6.素土夯实 |  | m2 | 17.68
38 | 010507004001 | 台阶 详L13J1-155-台6（石质板材面层台阶）（面层单列） |  | m2 | 17.68
39 | 010507005001 | 压顶 1.混凝土强度等级:C25 2.混凝土拌和料要求:商品混凝土 |  | m3 | 27.85
40 | 010507007001 | 其他构件 1.部位：水簸箕 2.型号：500*500*50mm 3.混凝土强度等级:C20细石 4.混凝土拌和料要求:商品混凝土 |  | m3 | 0.05
41 | 010514001001 | 垃圾道、通风道、烟道 厨房排气道， 开洞尺寸450X400（余同） 含成品风帽 |  | m | 212.4
42 | 010514001002 | 垃圾道、通风道、烟道 卫生间排气道， 开洞尺寸400X350（余同） 含出屋面、成品风帽 |  | m | 424.8
43 | 010515001003 | 现浇构件钢筋I级钢 1.钢筋种类、规格:I级钢 2.钢筋连接方式:钢筋满足设计图纸及施工验收规范的要求 |  | t | 3.659
44 | 010515001004 | 现浇构件钢筋III级钢 1.钢筋种类、规格:Ⅲ级钢 2.钢筋连接方式:钢筋满足设计图纸及施工验收规范的要求 |  | t | 332.28
45 | 010515003003 | 钢丝网砂浆面层 部位：±0.000以楼梯间及人流通道的填充墙 做法：钢丝网砂浆面层加强 |  | m2 | 2940
本页小计
分部分项工程量清单与计价表
工程名称：16#楼建筑工程 |  |  | 标段：泰安万鸿城市花园二期项目 |  |  | 第 5 页 共 7 页
序号 | 项目编码 | 项目名称 项目特征 |  | 计量单位 | 工程数量 |  | 金额（元）
[7 empty] | 综合单价 | 合价 | 其中：暂估价
46 | 010515003004 | 钢筋网片 部位：：±0.000以上墙体不同基层的材料之间竖缝及顶部横缝想接处 |  | m2 | 2680
47 | 010516002001 | 预埋铁件 含预埋件采购、制作、运输、安装、螺栓、油漆等所有工作内容 |  | t | 1
| A.6 | 金属结构工程
48 | 010606008001 | 钢梯 1.部位:机房屋顶轻钢检修梯，详13J8 1/76 2.工作内容:含预埋件采购、制作、运输、安装、螺栓、油漆等所有工作内容 |  | t | 2
| A.9 | 屋面及防水工程
49 | 010902001001 | 屋面卷材防水 部位：上人屋面、不上人屋面 做法：3厚SBS改性沥青防水卷材(II型)+3厚SBS改性沥青防水卷材(II型) |  | m2 | 455.81
50 | 010902003001 | 屋面刚性层 部位：屋面上人屋面 做法： 1 40厚C20细石混凝土保护层 2 5厚石灰砂浆，掺适量纤维 3 3厚SBS改性沥青防水卷材(II型)+3厚SBS改性沥青防水卷材(II型)（单列） 4 30厚C20细石混凝土找平层 5 125厚挤塑聚苯板保温层（燃烧性能B1级）（单列） 6 20厚1:2.5水泥砂浆找平层 7 最薄处30厚找坡2%找坡层1:6憎水型水泥珍珠岩 8 钢筋混凝土屋面板 |  | m2 | 373.8
51 | 010902003002 | 屋面刚性层 部位：屋面非上人屋面 做法： 1 20厚1:2.5水泥砂浆抹平压光，1MX1M分格，缝宽20,密封胶嵌缝 2 0.4厚聚乙烯膜一层 3 3厚SBS改性沥青防水卷材(II型)+3厚SBS改性沥青防水卷材(II型)（单列） 4 30厚C20细石混凝土找平层 5 125厚挤塑聚苯板保温层（燃烧性能B1级）（单列） 6 20厚1:2.5水泥砂浆找平层 7 最薄处30厚找坡2%找坡层：LC5.0轻骨料混凝土 8 钢筋混凝土屋面板 |  | m2 | 82
52 | 010902004001 | 屋面排水管 |  | m | 383.9
本页小计
分部分项工程量清单与计价表
工程名称：16#楼建筑工程 |  |  | 标段：泰安万鸿城市花园二期项目 |  |  | 第 6 页 共 7 页
序号 | 项目编码 | 项目名称 项目特征 |  | 计量单位 | 工程数量 |  | 金额（元）
[7 empty] | 综合单价 | 合价 | 其中：暂估价
53 | 010902006001 | 屋面（廊、阳台）泄（吐）水管 1.吐水管品种、规格:φ75PVC管 2.部位:空调预留洞 |  | 个 | 504
54 | 010903002001 | 墙面涂膜防水 部位：厨房、阳台、卫生间 做法: 1.5厚聚氨酯防水涂料 |  | m2 | 1750.14
55 | 010903002002 | 墙面涂膜防水 部位：采光井墙 做法:2厚聚氨酯防水涂料 |  | m2 | 65.7
56 | 010903002003 | 墙面涂膜防水 部位：采光井墙 做法:1.5厚聚合物水泥防水涂料 |  | m2 | 65.7
57 | 010904001002 | 楼（地）面卷材防水 部位：厨房、阳台、卫生间楼面 做法： 1.5厚聚氨酯防水涂料 |  | m2 | 2492.82
58 | 010904002002 | 楼（地）面涂膜防水 部位：空调板上、混凝土雨蓬、飘窗空调板、外墙外挑构件等 做法：1.5厚JS聚合物水泥基防水涂料（沿墙上翻至反坎顶） |  | m2 | 571.76
| A.10 | 保温、隔热、防腐工程
59 | 011001001001 | 保温隔热屋面 部位：上人屋面、非上人屋面 做法： 1、125厚挤塑聚苯板保温层（燃烧性能B1级） |  | m2 | 527.08
60 | 011001003001 | 保温隔热墙面 部位：女儿墙内侧、门窗侧壁 做法：20厚胶粉聚苯颗粒 |  | m2 | 675.44
61 | 011001003002 | 保温隔热墙面 部位：用于不采暖空间及采暖空间隔墙 做法：30厚胶粉聚苯颗粒 |  | m2 | 1962.72
62 | 011001003003 | 保温隔热墙面 部位：外墙面 做法：1.5厚抹面胶浆，中间压入一道耐碱玻璃纤维网格布 2.15厚保温浆料 3.粘结砂浆粘贴60厚碳塑泡沫防火保温复合板保温系统（燃烧性能复合A2级），锚栓固定牢固 4.15厚1:3水泥砂浆找平（单列） |  | m2 | 5166.23
63 | 011001005001 | 保温隔热楼地面 部位：混凝土空调板 做法：30厚玻化微珠 |  | m2 | 165.6
64 | 011001005002 | 保温隔热楼地面 部位：住宅起居室、卧室、餐厅、玄关、入户平台楼面 做法：20厚挤塑聚苯乙烯泡沫塑料板 |  | m2 | 5111.44
本页小计
分部分项工程量清单与计价表
工程名称：16#楼建筑工程 |  |  | 标段：泰安万鸿城市花园二期项目 |  |  | 第 7 页 共 7 页
序号 | 项目编码 | 项目名称 项目特征 |  | 计量单位 | 工程数量 |  | 金额（元）
[7 empty] | 综合单价 | 合价 | 其中：暂估价
| A.11 | 楼地面装饰工程
65 | 011101001001 | 水泥砂浆楼地面 部位：空调板上 做法：1.15厚1:2.5水泥砂浆抹平 2.1.2厚聚合物水泥防水涂料（单列） 3.基层处理剂一道（单列） 4.30厚玻化微珠保温砂浆（单列） |  | m2 | 165.6
66 | 011101001002 | 水泥砂浆楼地面 部位：混凝土雨棚 做法：1.15厚1:2.5水泥砂浆抹平 2.1.2厚聚合物水泥防水涂料（单列） 3.基层处理剂一道（单列） 4.30厚玻化微珠保温砂浆（单列） |  | m2 | 11.21
| A.8 | 门窗工程
67 | 010802003004 | 钢质防火门 甲级防火门 |  | m2 | 17.6
68 | 010802003005 | 钢质防火门 乙级级防火门 |  | m2 | 277.2
69 | 010802003006 | 钢质防火门 丙级防火门 |  | m2 | 117
70 | 010802001002 | 金属(塑钢）门 1.门代号及洞口尺寸:M1 2.玻璃品种、厚度:断热铝合金门，玻璃为5+12A+5+12A+5，设置可视对讲及智能开锁装置 |  | m2 | 17.33
71 | 010802001003 | 金属(塑钢）门 1.门代号及洞口尺寸:推拉门 2.玻璃品种、厚度:断热铝合金推拉门，玻璃为5+12A+5。 |  | m2 | 743.04
72 | 010801001001 | 木质门 卫生间等有水房间门 |  | m2 | 650.16
73 | 010807001001 | 金属（塑钢、断桥）窗 1.框、扇材质:60系列断热铝合金窗框三玻中空玻璃窗 2.玻璃品种、厚度:5+12A+5+12A+5 3.附框做法:具体内容详见图纸 |  | m2 | 1626.48
74 | 010807007001 | 金属（塑钢、断桥）飘(凸）窗 1.窗代号:凸窗 2.框、扇材质:60系列断热铝合金窗框三玻中空玻璃窗 3.玻璃品种、厚度:5+12A+5+12A+5 4.附框做法:具体内容详见图纸 |  | m2 | 518.4
75 | 010807002001 | 金属防火窗 甲级防火窗，具体做法详见图纸 |  | m2 | 5.2
76 | 010807005001 | 金属格栅窗 空调格栅：深灰色铝合金格栅 |  | m2 | 366.57
本页小计
合 计

## 17#楼建筑工程.xlsx
分部分项工程量清单与计价表
工程名称：17#楼建筑工程 |  |  | 标段：泰安万鸿城市花园二期项目 |  |  | 第 1 页 共 7 页
序号 | 项目编码 | 项目名称 项目特征 |  | 计量单位 | 工程数量 |  | 金额（元）
[7 empty] | 综合单价 | 合价 | 其中：暂估价
±0.000以下
| A.1 | 土石方工程
1 | 010101001001 | 平整场地 1.土壤类别:普通土 |  | m2 | 521.7
2 | 010103004001 | 竣工清理 |  | m3 | 3599.1
| A.4 | 砌筑工程
3 | 010402001001 | 砌块墙 1.墙体类型:内 2.墙体厚度:120、200mm 3.砖、砌块品种、规格:蒸压加气混凝土砌块，体积密度级别B06,容重≤650kg/m3 4.部位：±0.000以下 |  | m3 | 159.68
4 | 010401003001 | 实心砖墙 120厚M5砂浆砌砖保护墙 |  | m3
| A.5 | 混凝土及钢筋混凝土工程
5 | 010501001001 | 垫层 1.混凝土强度等级:C15 2.混凝土拌和料要求:商砼， 3.部位：含筏板、电梯井、集水坑基础底板板底斜面下 |  | m3 | 39.85
6 | 010501004001 | 满堂基础 1.基础形式、材料种类:满堂基础（含集水坑、电梯坑） 2.混凝土强度等级:C30 抗渗P6， 3.混凝土拌和料要求:商砼 |  | m3 | 451.73
7 | 010502002001 | 构造柱 1.混凝土强度等级:C25 2.混凝土拌和料要求:商品混凝土 3.部位：±0.000以下 |  | m3 | 28.06
8 | 010503005001 | 过梁 1.混凝土强度等级:C25 2.混凝土拌和料要求:商品混凝土 3.部位：±0.000以下 |  | m3 | 2.34
9 | 010504001002 | 直形墙（含连梁） 1.混凝土强度等级:C35 2.混凝土拌和料要求:商品混凝土 3.部位：基础底~-0.10m） |  | m3 | 292.96
10 | 010505001002 | 有梁板 1.混凝土强度等级:C30 2.混凝土拌和料要求:商砼 3.部位：±0.000以下有梁板 |  | m3 | 163.39
11 | 010506001001 | 直形楼梯 1.混凝土强度等级:C30 2.梯板厚度:160mm 3.混凝土拌和料要求:商砼 4.部位：±0.000以下 |  | m2 | 23.71
本页小计
分部分项工程量清单与计价表
工程名称：17#楼建筑工程 |  |  | 标段：泰安万鸿城市花园二期项目 |  |  | 第 2 页 共 7 页
序号 | 项目编码 | 项目名称 项目特征 |  | 计量单位 | 工程数量 |  | 金额（元）
[7 empty] | 综合单价 | 合价 | 其中：暂估价
12 | 010515001001 | 现浇构件钢筋I级钢 1.钢筋种类、规格:I级钢 2.钢筋连接方式:钢筋满足设计图纸及施工验收规范的要求 |  | t | 0.139
13 | 010515001002 | 现浇构件钢筋III级钢 1.钢筋种类、规格:Ⅲ级钢 2.钢筋连接方式:钢筋满足设计图纸及施工验收规范的要求 |  | t | 91.47
14 | 010515003001 | 钢丝网砂浆面层 部位：±0.000以下楼梯间及人流通道的填充墙 做法：钢丝网砂浆面层加强 |  | m2 | 186
15 | 010515003002 | 钢筋网片 部位：：±0.000以下墙体不同基层的材料之间竖缝及顶部横缝想接处 |  | m2 | 128
| A.8 | 门窗工程
16 | 010802001001 | 金属(塑钢）门 储藏室铁门 |  | m2 | 109.62
17 | 010802003001 | 钢质防火门 甲级防火门 |  | m2 | 23.94
18 | 010802003002 | 钢质防火门 乙级级防火门 |  | m2 | 43.89
19 | 010802003003 | 钢质防火门 丙级防火门 |  | m2 | 16
| A.9 | 屋面及防水工程
20 | 010903005001 | 止水带 1.部位:地下室外墙施工缝 2.材质:3厚钢板止水带 |  | m | 223.32
21 | 010904001001 | 楼（地）面卷材防水 部位：底板防水、电梯基坑底板 做法：1、4+3厚Ⅱ型防水SBS(-25度)防水卷材二道防水层，共7厚 2、刷基层处理剂一道 |  | m2 | 832.57
22 | 010903001001 | 墙面卷材防水 部位：外墙车库至±0.00 做法：1.基层处理剂 2.4+3厚Ⅱ型防水SBS(-25度)防水卷材二道防水层，共7厚 |  | m2 | 909.7
| A.10 | 保温、隔热、防腐工程
23 | 011001002001 | 保温隔热天棚 部位：采暖与非采暖空间楼板板下（住宅与储藏室之间的楼板） 做法：60厚岩棉板，喷粘结剂黏贴 |  | m2 | 503.16
±0.000以上
| A.1 | 土石方工程
本页小计
分部分项工程量清单与计价表
工程名称：17#楼建筑工程 |  |  | 标段：泰安万鸿城市花园二期项目 |  |  | 第 3 页 共 7 页
序号 | 项目编码 | 项目名称 项目特征 |  | 计量单位 | 工程数量 |  | 金额（元）
[7 empty] | 综合单价 | 合价 | 其中：暂估价
24 | 010103004002 | 竣工清理 |  | m3 | 25637.72
| A.4 | 砌筑工程
25 | 010402001002 | 砌块墙 1.墙体类型:内、外墙 2.墙体厚度:100、180、200mm 3.砖、砌块品种、规格:蒸压加气混凝土砌块，体积密度级别B06,容重≤650kg/m3 4.部位：±0.000以上 |  | m3 | 1702.81
| A.5 | 混凝土及钢筋混凝土工程
26 | 010502002002 | 构造柱 1.混凝土强度等级:C25 2.混凝土拌和料要求:商品混凝土 3.部位：±0.000以上 |  | m3 | 124.21
27 | 010503005002 | 过梁 1.混凝土强度等级:C25 2.混凝土拌和料要求:商品混凝土 3.部位：±0.000以上 |  | m3 | 19
28 | 010504001005 | 直形墙（含连梁） 1.混凝土强度等级:C35 2.混凝土拌和料要求:商品混凝土 3.部位：内外墙 |  | m3 | 345.38
29 | 010504001006 | 直形墙（含连梁） 1.混凝土强度等级:C30 2.混凝土拌和料要求:商品混凝土 3.部位：内外墙 |  | m3 | 1114.44
30 | 010505001004 | 有梁板 1.混凝土强度等级:C30 2.混凝土拌和料要求:商砼 3.部位：±0.000以上有梁板 |  | m3 | 1170.68
31 | 010505008001 | 雨篷 1.混凝土强度等级:C30 2.混凝土拌和料要求:商品混凝土 |  | m3 | 0.35
32 | 010506001002 | 直形楼梯 1.混凝土强度等级:C30 2.梯板厚度:160mm 3.混凝土拌和料要求:商砼 4.部位：±0.000以上 |  | m2 | 12.48
33 | 010506001003 | 直形楼梯 1.混凝土强度等级:C30 2.梯板厚度:130mm 3.混凝土拌和料要求:商砼 4.部位：±0.000以上 |  | m2 | 12.48
34 | 010506001004 | 直形楼梯 1.混凝土强度等级:C30 2.梯板厚度:180mm 3.混凝土拌和料要求:商砼 4.部位：±0.000以上 |  | m2 | 12.48
本页小计
分部分项工程量清单与计价表
工程名称：17#楼建筑工程 |  |  | 标段：泰安万鸿城市花园二期项目 |  |  | 第 4 页 共 7 页
序号 | 项目编码 | 项目名称 项目特征 |  | 计量单位 | 工程数量 |  | 金额（元）
[7 empty] | 综合单价 | 合价 | 其中：暂估价
35 | 010506001005 | 直形楼梯 1.混凝土强度等级:C30 2.梯板厚度:100mm 3.混凝土拌和料要求:商砼 4.部位：±0.000以上 |  | m2 | 260.54
36 | 010507001001 | 散水 1.40厚细石混凝土，上撒1:1水泥沙子压实赶光 2.150厚3:7灰土 3.素土夯实，向外坡4% |  | m2 | 101.14
37 | 010507001002 | 室外坡道 1.30厚防滑花岗石，稀水泥浆擦缝 2.30厚1:3干硬性水泥砂浆 3.素水泥浆一道 4.60厚C20混凝土垫层 5.300厚3：7灰土 6.素土夯实 |  | m2 | 17.68
38 | 010507004001 | 台阶 详L13J1-155-台6（石质板材面层台阶）（面层单列） |  | m2 | 17.68
39 | 010507005001 | 压顶 1.混凝土强度等级:C25 2.混凝土拌和料要求:商品混凝土 |  | m3 | 27.85
40 | 010507007001 | 其他构件 1.部位：水簸箕 2.型号：500*500*50mm 3.混凝土强度等级:C20细石 4.混凝土拌和料要求:商品混凝土 |  | m3 | 0.05
41 | 010514001001 | 垃圾道、通风道、烟道 厨房排气道， 开洞尺寸450X400（余同） 含成品风帽 |  | m | 212.4
42 | 010514001002 | 垃圾道、通风道、烟道 卫生间排气道， 开洞尺寸400X350（余同） 含出屋面、成品风帽 |  | m | 424.8
43 | 010515001003 | 现浇构件钢筋I级钢 1.钢筋种类、规格:I级钢 2.钢筋连接方式:钢筋满足设计图纸及施工验收规范的要求 |  | t | 3.659
44 | 010515001004 | 现浇构件钢筋III级钢 1.钢筋种类、规格:Ⅲ级钢 2.钢筋连接方式:钢筋满足设计图纸及施工验收规范的要求 |  | t | 332.28
45 | 010515003003 | 钢丝网砂浆面层 部位：±0.000以楼梯间及人流通道的填充墙 做法：钢丝网砂浆面层加强 |  | m2 | 2940
本页小计
分部分项工程量清单与计价表
工程名称：17#楼建筑工程 |  |  | 标段：泰安万鸿城市花园二期项目 |  |  | 第 5 页 共 7 页
序号 | 项目编码 | 项目名称 项目特征 |  | 计量单位 | 工程数量 |  | 金额（元）
[7 empty] | 综合单价 | 合价 | 其中：暂估价
46 | 010515003004 | 钢筋网片 部位：：±0.000以上墙体不同基层的材料之间竖缝及顶部横缝想接处 |  | m2 | 2680
47 | 010516002001 | 预埋铁件 含预埋件采购、制作、运输、安装、螺栓、油漆等所有工作内容 |  | t | 1
| A.6 | 金属结构工程
48 | 010606008001 | 钢梯 1.部位:机房屋顶轻钢检修梯，详13J8 1/76 2.工作内容:含预埋件采购、制作、运输、安装、螺栓、油漆等所有工作内容 |  | t | 2
| A.9 | 屋面及防水工程
49 | 010902001001 | 屋面卷材防水 部位：上人屋面、不上人屋面 做法：3厚SBS改性沥青防水卷材(II型)+3厚SBS改性沥青防水卷材(II型) |  | m2 | 455.81
50 | 010902003001 | 屋面刚性层 部位：屋面上人屋面 做法： 1 40厚C20细石混凝土保护层 2 5厚石灰砂浆，掺适量纤维 3 3厚SBS改性沥青防水卷材(II型)+3厚SBS改性沥青防水卷材(II型)（单列） 4 30厚C20细石混凝土找平层 5 125厚挤塑聚苯板保温层（燃烧性能B1级）（单列） 6 20厚1:2.5水泥砂浆找平层 7 最薄处30厚找坡2%找坡层1:6憎水型水泥珍珠岩 8 钢筋混凝土屋面板 |  | m2 | 373.8
51 | 010902003002 | 屋面刚性层 部位：屋面非上人屋面 做法： 1 20厚1:2.5水泥砂浆抹平压光，1MX1M分格，缝宽20,密封胶嵌缝 2 0.4厚聚乙烯膜一层 3 3厚SBS改性沥青防水卷材(II型)+3厚SBS改性沥青防水卷材(II型)（单列） 4 30厚C20细石混凝土找平层 5 125厚挤塑聚苯板保温层（燃烧性能B1级）（单列） 6 20厚1:2.5水泥砂浆找平层 7 最薄处30厚找坡2%找坡层：LC5.0轻骨料混凝土 8 钢筋混凝土屋面板 |  | m2 | 82
52 | 010902004001 | 屋面排水管 |  | m | 383.9
本页小计
分部分项工程量清单与计价表
工程名称：17#楼建筑工程 |  |  | 标段：泰安万鸿城市花园二期项目 |  |  | 第 6 页 共 7 页
序号 | 项目编码 | 项目名称 项目特征 |  | 计量单位 | 工程数量 |  | 金额（元）
[7 empty] | 综合单价 | 合价 | 其中：暂估价
53 | 010902006001 | 屋面（廊、阳台）泄（吐）水管 1.吐水管品种、规格:φ75PVC管 2.部位:空调预留洞 |  | 个 | 504
54 | 010903002001 | 墙面涂膜防水 部位：厨房、阳台、卫生间 做法: 1.5厚聚氨酯防水涂料 |  | m2 | 1750.14
55 | 010903002002 | 墙面涂膜防水 部位：采光井墙 做法:2厚聚氨酯防水涂料 |  | m2 | 65.7
56 | 010903002003 | 墙面涂膜防水 部位：采光井墙 做法:1.5厚聚合物水泥防水涂料 |  | m2 | 65.7
57 | 010904001002 | 楼（地）面卷材防水 部位：厨房、阳台、卫生间楼面 做法： 1.5厚聚氨酯防水涂料 |  | m2 | 2492.82
58 | 010904002002 | 楼（地）面涂膜防水 部位：空调板上、混凝土雨蓬、飘窗空调板、外墙外挑构件等 做法：1.5厚JS聚合物水泥基防水涂料（沿墙上翻至反坎顶） |  | m2 | 571.76
| A.10 | 保温、隔热、防腐工程
59 | 011001001001 | 保温隔热屋面 部位：上人屋面、非上人屋面 做法： 1、125厚挤塑聚苯板保温层（燃烧性能B1级） |  | m2 | 527.08
60 | 011001003001 | 保温隔热墙面 部位：女儿墙内侧、门窗侧壁 做法：20厚胶粉聚苯颗粒 |  | m2 | 675.44
61 | 011001003002 | 保温隔热墙面 部位：用于不采暖空间及采暖空间隔墙 做法：30厚胶粉聚苯颗粒 |  | m2 | 1962.72
62 | 011001003003 | 保温隔热墙面 部位：外墙面 做法：1.5厚抹面胶浆，中间压入一道耐碱玻璃纤维网格布 2.15厚保温浆料 3.粘结砂浆粘贴60厚碳塑泡沫防火保温复合板保温系统（燃烧性能复合A2级），锚栓固定牢固 4.15厚1:3水泥砂浆找平（单列） |  | m2 | 5166.23
63 | 011001005001 | 保温隔热楼地面 部位：混凝土空调板 做法：30厚玻化微珠 |  | m2 | 165.6
64 | 011001005002 | 保温隔热楼地面 部位：住宅起居室、卧室、餐厅、玄关、入户平台楼面 做法：20厚挤塑聚苯乙烯泡沫塑料板 |  | m2 | 5111.44
本页小计
分部分项工程量清单与计价表
工程名称：17#楼建筑工程 |  |  | 标段：泰安万鸿城市花园二期项目 |  |  | 第 7 页 共 7 页
序号 | 项目编码 | 项目名称 项目特征 |  | 计量单位 | 工程数量 |  | 金额（元）
[7 empty] | 综合单价 | 合价 | 其中：暂估价
| A.11 | 楼地面装饰工程
65 | 011101001001 | 水泥砂浆楼地面 部位：空调板上 做法：1.15厚1:2.5水泥砂浆抹平 2.1.2厚聚合物水泥防水涂料（单列） 3.基层处理剂一道（单列） 4.30厚玻化微珠保温砂浆（单列） |  | m2 | 165.6
66 | 011101001002 | 水泥砂浆楼地面 部位：混凝土雨棚 做法：1.15厚1:2.5水泥砂浆抹平 2.1.2厚聚合物水泥防水涂料（单列） 3.基层处理剂一道（单列） 4.30厚玻化微珠保温砂浆（单列） |  | m2 | 11.21
| A.8 | 门窗工程
67 | 010802003004 | 钢质防火门 甲级防火门 |  | m2 | 17.6
68 | 010802003005 | 钢质防火门 乙级级防火门 |  | m2 | 277.2
69 | 010802003006 | 钢质防火门 丙级防火门 |  | m2 | 117
70 | 010802001002 | 金属(塑钢）门 1.门代号及洞口尺寸:M1 2.玻璃品种、厚度:断热铝合金门，玻璃为5+12A+5+12A+5，设置可视对讲及智能开锁装置 |  | m2 | 17.33
71 | 010802001003 | 金属(塑钢）门 1.门代号及洞口尺寸:推拉门 2.玻璃品种、厚度:断热铝合金推拉门，玻璃为5+12A+5。 |  | m2 | 743.04
72 | 010801001001 | 木质门 卫生间等有水房间门 |  | m2 | 650.16
73 | 010807001001 | 金属（塑钢、断桥）窗 1.框、扇材质:60系列断热铝合金窗框三玻中空玻璃窗 2.玻璃品种、厚度:5+12A+5+12A+5 3.附框做法:具体内容详见图纸 |  | m2 | 1626.48
74 | 010807007001 | 金属（塑钢、断桥）飘(凸）窗 1.窗代号:凸窗 2.框、扇材质:60系列断热铝合金窗框三玻中空玻璃窗 3.玻璃品种、厚度:5+12A+5+12A+5 4.附框做法:具体内容详见图纸 |  | m2 | 518.4
75 | 010807002001 | 金属防火窗 甲级防火窗，具体做法详见图纸 |  | m2 | 5.2
76 | 010807005001 | 金属格栅窗 空调格栅：深灰色铝合金格栅 |  | m2 | 366.57
本页小计
合 计

## 18#楼建筑工程.xlsx
分部分项工程量清单与计价表
工程名称：18#楼建筑工程 |  |  | 标段：泰安万鸿城市花园二期项目 |  |  | 第 1 页 共 8 页
序号 | 项目编码 | 项目名称 项目特征 |  | 计量单位 | 工程数量 |  | 金额（元）
[7 empty] | 综合单价 | 合价 | 其中：暂估价
±0.000以下
| A.1 | 土石方工程
1 | 010101001001 | 平整场地 1.土壤类别:普通土 |  | m2 | 585.11
2 | 010103004001 | 竣工清理 |  | m3 | 3599.1
| A.4 | 砌筑工程
3 | 010401003001 | 实心砖墙 120厚M5砂浆砌砖保护墙 |  | m3 | 38.45
4 | 010402001001 | 砌块墙 1.墙体类型:内、外墙 2.墙体厚度:100、180、200mm 3.砖、砌块品种、规格:蒸压加气混凝土砌块，体积密度级别B06,容重≤650kg/m3 4.部位：±0.000以下 |  | m3 | 127.51
| A.5 | 混凝土及钢筋混凝土工程
5 | 010501001001 | 垫层 1.混凝土强度等级:C15 2.混凝土拌和料要求:商砼， 3.部位：含筏板、电梯井、集水坑基础底板板底斜面下 |  | m3 | 84.66
6 | 010501004001 | 满堂基础 1.基础形式、材料种类:满堂基础（含集水坑、电梯坑） 2.混凝土强度等级:C30 抗渗P6， 3.混凝土拌和料要求:商砼 |  | m3 | 819.09
7 | 010502002001 | 构造柱 1.混凝土强度等级:C25 2.混凝土拌和料要求:商品混凝土 3.部位：±0.000以下 |  | m3 | 10.63
8 | 010503004001 | 圈梁 1.混凝土强度等级:C25 2.混凝土拌和料要求:商品混凝土 3.部位：±0.000以下电梯圈梁 |  | m3 | 1.54
9 | 010503005001 | 过梁 1.混凝土强度等级:C25 2.混凝土拌和料要求:商品混凝土 3.部位：±0.000以下 |  | m3 | 2.49
10 | 010504001002 | 直形墙（含连梁） 1.混凝土强度等级:C35 2.混凝土拌和料要求:商品混凝土 3.部位：基础底~-0.10m） |  | m3 | 305.48
11 | 010505001002 | 有梁板 1.混凝土强度等级:C30 2.混凝土拌和料要求:商砼 3.部位：±0.000以下有梁板 |  | m3 | 161.26
本页小计
分部分项工程量清单与计价表
工程名称：18#楼建筑工程 |  |  | 标段：泰安万鸿城市花园二期项目 |  |  | 第 2 页 共 8 页
序号 | 项目编码 | 项目名称 项目特征 |  | 计量单位 | 工程数量 |  | 金额（元）
[7 empty] | 综合单价 | 合价 | 其中：暂估价
12 | 010506001001 | 直形楼梯 1.混凝土强度等级:C30 2.梯板厚度:160mm 3.混凝土拌和料要求:商砼 4.部位：±0.000以下 |  | m2 | 21.84
13 | 010515001001 | 现浇构件钢筋I级钢 1.钢筋种类、规格:I级钢 2.钢筋连接方式:钢筋满足设计图纸及施工验收规范的要求 |  | t | 1.76
14 | 010515001002 | 现浇构件钢筋III级钢 1.钢筋种类、规格:Ⅲ级钢 2.钢筋连接方式:钢筋满足设计图纸及施工验收规范的要求 |  | t | 110.09
15 | 010515003001 | 钢丝网砂浆面层 部位：±0.000以下楼梯间及人流通道的填充墙 做法：钢丝网砂浆面层加强 |  | m2 | 231.58
16 | 010515003002 | 钢筋网片 部位：：±0.000以下墙体不同基层的材料之间竖缝及顶部横缝想接处 |  | m2 | 275
| A.8 | 门窗工程
17 | 010802001001 | 金属(塑钢）门 储藏室铁门 |  | m2 | 113.4
18 | 010802003001 | 钢质防火门 甲级防火门 |  | m2 | 35.49
19 | 010802003002 | 钢质防火门 乙级级防火门 |  | m2 | 36.96
20 | 010802003003 | 钢质防火门 丙级防火门 |  | m2 | 15.6
| A.9 | 屋面及防水工程
21 | 010903001001 | 墙面卷材防水 部位：外墙车库至±0.00 做法：1.基层处理剂 2.4+3厚Ⅱ型防水SBS(-25度)防水卷材二道防水层，共7厚 |  | m2 | 320.4
22 | 010903005001 | 止水带 1.部位:地下室外墙施工缝 2.材质:3厚钢板止水带 |  | m | 352
23 | 010904001001 | 楼（地）面卷材防水 部位：底板防水、电梯基坑底板 做法：1、4+3厚Ⅱ型防水SBS(-25度)防水卷材二道防水层，共7厚 2、刷基层处理剂一道 |  | m2 | 832.57
| A.10 | 保温、隔热、防腐工程
本页小计
分部分项工程量清单与计价表
工程名称：18#楼建筑工程 |  |  | 标段：泰安万鸿城市花园二期项目 |  |  | 第 3 页 共 8 页
序号 | 项目编码 | 项目名称 项目特征 |  | 计量单位 | 工程数量 |  | 金额（元）
[7 empty] | 综合单价 | 合价 | 其中：暂估价
24 | 011001002001 | 保温隔热天棚 部位：采暖与非采暖空间楼板板下（住宅与储藏室之间的楼板） 做法：60厚岩棉板，喷粘结剂黏贴 |  | m2 | 541.32
25 | 011001003004 | 保温隔热墙面 部位：外墙车库至±0.00 做法：粘贴60厚高性能碳塑保温板 |  | m2 | 320.4
±0.000以上
| A.1 | 土石方工程
26 | 010103004002 | 竣工清理 |  | m3 | 27457.35
| A.4 | 砌筑工程
27 | 010402001002 | 砌块墙 1.墙体类型:内、外墙 2.墙体厚度:100、180、200mm 3.砖、砌块品种、规格:蒸压加气混凝土砌块，体积密度级别B06,容重≤650kg/m3 4.部位：±0.000以上 |  | m3 | 1469.47
| A.5 | 混凝土及钢筋混凝土工程
28 | 010502002002 | 构造柱 1.混凝土强度等级:C25 2.混凝土拌和料要求:商品混凝土 3.部位：±0.000以上 |  | m3 | 169.68
29 | 010503004002 | 圈梁 1.混凝土强度等级:C25 2.混凝土拌和料要求:商品混凝土 3.部位：±0.000以上电梯圈梁、凸窗下 |  | m3 | 12.78
30 | 010503005002 | 过梁 1.混凝土强度等级:C25 2.混凝土拌和料要求:商品混凝土 3.部位：±0.000以上 |  | m3 | 17.5
31 | 010504001005 | 直形墙（含连梁） 1.混凝土强度等级:C35 2.混凝土拌和料要求:商品混凝土 3.部位：内外墙 |  | m3 | 345.38
32 | 010504001006 | 直形墙（含连梁） 1.混凝土强度等级:C30 2.混凝土拌和料要求:商品混凝土 3.部位：内外墙 |  | m3 | 964.18
33 | 010505001004 | 有梁板 1.混凝土强度等级:C30 2.混凝土拌和料要求:商砼 3.部位：±0.000以上有梁板 |  | m3 | 1320.3
34 | 010505006001 | 栏板 1.混凝土强度等级:C30 2.混凝土拌和料要求:商品混凝土 |  | m3 | 55.49
本页小计
分部分项工程量清单与计价表
工程名称：18#楼建筑工程 |  |  | 标段：泰安万鸿城市花园二期项目 |  |  | 第 4 页 共 8 页
序号 | 项目编码 | 项目名称 项目特征 |  | 计量单位 | 工程数量 |  | 金额（元）
[7 empty] | 综合单价 | 合价 | 其中：暂估价
35 | 010505007001 | 天沟(檐沟）、挑檐板 1.部位：空调板、挑檐板、飘窗板、腰线、风井盖板等外挑构件 2.混凝土强度等级:C30 3.混凝土拌和料要求:商品混凝土 |  | m3 | 134.71
36 | 010505008001 | 雨篷 1.混凝土强度等级:C30 2.混凝土拌和料要求:商品混凝土 |  | m3 | 0.35
37 | 010506001002 | 直形楼梯 1.混凝土强度等级:C30 2.梯板厚度:160mm 3.混凝土拌和料要求:商砼 4.部位：±0.000以上 |  | m2 | 12.48
38 | 010506001003 | 直形楼梯 1.混凝土强度等级:C30 2.梯板厚度:130mm 3.混凝土拌和料要求:商砼 4.部位：±0.000以上 |  | m2 | 12.48
39 | 010506001004 | 直形楼梯 1.混凝土强度等级:C30 2.梯板厚度:180mm 3.混凝土拌和料要求:商砼 4.部位：±0.000以上 |  | m2 | 12.48
40 | 010506001005 | 直形楼梯 1.混凝土强度等级:C30 2.梯板厚度:100mm 3.混凝土拌和料要求:商砼 4.部位：±0.000以上 |  | m2 | 260.54
41 | 010507001001 | 散水 1.40厚细石混凝土，上撒1:1水泥沙子压实赶光 2.150厚3:7灰土 3.素土夯实，向外坡4% |  | m2 | 101.14
42 | 010507001002 | 室外坡道 1.30厚防滑花岗石，稀水泥浆擦缝 2.30厚1:3干硬性水泥砂浆 3.素水泥浆一道 4.60厚C20混凝土垫层 5.300厚3：7灰土 6.素土夯实 |  | m2 | 17.68
43 | 010507004001 | 台阶 详L13J1-155-台6（石质板材面层台阶）（面层单列） |  | m2 | 17.68
44 | 010507005001 | 压顶 1.混凝土强度等级:C25 2.混凝土拌和料要求:商品混凝土 |  | m3 | 27.85
本页小计
分部分项工程量清单与计价表
工程名称：18#楼建筑工程 |  |  | 标段：泰安万鸿城市花园二期项目 |  |  | 第 5 页 共 8 页
序号 | 项目编码 | 项目名称 项目特征 |  | 计量单位 | 工程数量 |  | 金额（元）
[7 empty] | 综合单价 | 合价 | 其中：暂估价
45 | 010507007001 | 其他构件 1.部位：水簸箕 2.型号：500*500*50mm 3.混凝土强度等级:C20细石 4.混凝土拌和料要求:商品混凝土 |  | m3 | 0.05
46 | 010514001001 | 垃圾道、通风道、烟道 厨房排气道， 开洞尺寸450X400（余同） 含成品风帽 |  | m | 212.4
47 | 010514001002 | 垃圾道、通风道、烟道 卫生间排气道， 开洞尺寸400X350（余同） 含出屋面、成品风帽 |  | m | 424.8
48 | 010515001003 | 现浇构件钢筋I级钢 1.钢筋种类、规格:I级钢 2.钢筋连接方式:钢筋满足设计图纸及施工验收规范的要求 |  | t | 17.131
49 | 010515001004 | 现浇构件钢筋III级钢 1.钢筋种类、规格:Ⅲ级钢 2.钢筋连接方式:钢筋满足设计图纸及施工验收规范的要求 |  | t | 359.901
50 | 010515003003 | 钢丝网砂浆面层 部位：±0.000以楼梯间及人流通道的填充墙 做法：钢丝网砂浆面层加强 |  | m2 | 1943.18
51 | 010515003004 | 钢筋网片 部位：：±0.000以上墙体不同基层的材料之间竖缝及顶部横缝想接处 |  | m2 | 2980
52 | 010516002001 | 预埋铁件 含预埋件采购、制作、运输、安装、螺栓、油漆等所有工作内容 |  | t | 1
| A.6 | 金属结构工程
53 | 010606008001 | 钢梯 1.部位:机房屋顶轻钢检修梯，详13J8 1/76 2.工作内容:含预埋件采购、制作、运输、安装、螺栓、油漆等所有工作内容 |  | t | 2
| A.8 | 门窗工程
54 | 010802001003 | 金属(塑钢）门 1.门代号及洞口尺寸:M1 2.玻璃品种、厚度:断热铝合金门，玻璃为5+12A+5+12A+5，设置可视对讲及智能开锁装置 |  | m2 | 11.4
55 | 010802003007 | 钢质防火门 甲级防火门 |  | m2 | 13.64
56 | 010802003008 | 钢质防火门 乙级级防火门 |  | m2 | 337.26
本页小计
分部分项工程量清单与计价表
工程名称：18#楼建筑工程 |  |  | 标段：泰安万鸿城市花园二期项目 |  |  | 第 6 页 共 8 页
序号 | 项目编码 | 项目名称 项目特征 |  | 计量单位 | 工程数量 |  | 金额（元）
[7 empty] | 综合单价 | 合价 | 其中：暂估价
57 | 010802003009 | 钢质防火门 丙级防火门 |  | m2 | 144.3
58 | 010802001004 | 金属(塑钢）门 1.门代号及洞口尺寸:M1 2.玻璃品种、厚度:铝合金中空玻璃门 |  | m2 | 695.37
59 | 010801001001 | 套装门 套装门（有水房间采用防水门） （厨房门单独定做） |  | m2 | 778.68
60 | 010807001002 | 金属（塑钢、断桥）窗 1.框、扇材质:60系列断热铝合金窗框三玻中空玻璃窗 2.玻璃品种、厚度:5+12A+5+12A+5 3.附框做法:具体内容详见图纸 |  | m2 | 1626.48
61 | 010807002002 | 金属防火窗 甲级防火窗，具体做法详见图纸 |  | m2 | 5.2
62 | 010807005002 | 金属格栅窗 空调格栅：深灰色铝合金格栅 |  | m2 | 366.57
63 | 010807005003 | 金属格栅窗 空调格栅：铝合金防雨百叶 |  | m2 | 22.92
64 | 010807007002 | 金属（塑钢、断桥）飘(凸）窗 1.窗代号:凸窗 2.框、扇材质:60系列断热铝合金窗框三玻中空玻璃窗 3.玻璃品种、厚度:5+12A+5+12A+5 4.附框做法:具体内容详见图纸 |  | m2 | 518.4
| A.9 | 屋面及防水工程
65 | 010902001001 | 屋面卷材防水 部位：上人屋面、不上人屋面 做法：3厚SBS改性沥青防水卷材(II型)+3厚SBS改性沥青防水卷材(II型) |  | m2 | 664
66 | 010902003001 | 屋面刚性层 部位：屋面上人屋面 做法： 1 40厚C20细石混凝土保护层 2 5厚石灰砂浆，掺适量纤维 3 3厚SBS改性沥青防水卷材(II型)+3厚SBS改性沥青防水卷材(II型)（单列） 4 30厚C20细石混凝土找平层 5 125厚挤塑聚苯板保温层（燃烧性能B1级）（单列） 6 20厚1:2.5水泥砂浆找平层 7 最薄处30厚找坡2%找坡层1:6憎水型水泥珍珠岩 8 钢筋混凝土屋面板 |  | m2 | 426.32
本页小计
分部分项工程量清单与计价表
工程名称：18#楼建筑工程 |  |  | 标段：泰安万鸿城市花园二期项目 |  |  | 第 7 页 共 8 页
序号 | 项目编码 | 项目名称 项目特征 |  | 计量单位 | 工程数量 |  | 金额（元）
[7 empty] | 综合单价 | 合价 | 其中：暂估价
67 | 010902003002 | 屋面刚性层 部位：屋面非上人屋面 做法： 1 20厚1:2.5水泥砂浆抹平压光，1MX1M分格，缝宽20,密封胶嵌缝 2 0.4厚聚乙烯膜一层 3 3厚SBS改性沥青防水卷材(II型)+3厚SBS改性沥青防水卷材(II型)（单列） 4 30厚C20细石混凝土找平层 5 125厚挤塑聚苯板保温层（燃烧性能B1级）（单列） 6 20厚1:2.5水泥砂浆找平层 7 最薄处30厚找坡2%找坡层：LC5.0轻骨料混凝土 8 钢筋混凝土屋面板 |  | m2 | 72.24
68 | 010902003003 | 屋面刚性层 部位：空调板上 做法：1.15厚1:2.5水泥砂浆抹平 2.1.2厚聚合物水泥防水涂料（单列） 3.基层处理剂一道（单列） 4.30厚玻化微珠保温砂浆（单列） |  | m2 | 165.6
69 | 010902003004 | 屋面刚性层 部位：混凝雨棚 做法：1.15厚1:2.5水泥砂浆抹平 2.1.2厚聚合物水泥防水涂料（单列） 3.基层处理剂一道（单列） 4.30厚玻化微珠保温砂浆（单列） |  | m2 | 11.21
70 | 010902004001 | 屋面排水管 |  | m | 383.9
71 | 010902006001 | 屋面（廊、阳台）泄（吐）水管 1.吐水管品种、规格:φ75PVC管 2.部位:空调预留洞 |  | 个 | 504
72 | 010903002001 | 墙面涂膜防水 部位：厨房、阳台、卫生间地面 做法: 1.5厚聚氨酯防水涂料 |  | m2 | 3493.44
73 | 010903002002 | 墙面涂膜防水 部位：采光井墙 做法:2厚聚氨酯防水涂料 |  | m2 | 65.7
74 | 010903002003 | 墙面涂膜防水 部位：采光井墙 做法:1.5厚聚合物水泥防水涂料 |  | m2 | 65.7
75 | 010904001002 | 楼（地）面卷材防水 部位：厨房、阳台、卫生间楼面 做法： 1.5厚聚氨酯防水涂料 |  | m2 | 2492.82
76 | 010904002002 | 楼（地）面涂膜防水 部位：空调板上、混凝土雨蓬、飘窗空调板、外墙外挑构件等 做法：1.5厚JS聚合物水泥基防水涂料（沿墙上翻至反坎顶） |  | m2 | 571.76
本页小计
分部分项工程量清单与计价表
工程名称：18#楼建筑工程 |  |  | 标段：泰安万鸿城市花园二期项目 |  |  | 第 8 页 共 8 页
序号 | 项目编码 | 项目名称 项目特征 |  | 计量单位 | 工程数量 |  | 金额（元）
[7 empty] | 综合单价 | 合价 | 其中：暂估价
| A.10 | 保温、隔热、防腐工程
77 | 011001001001 | 保温隔热屋面 部位：上人屋面、非上人屋面 做法： 1、125厚挤塑聚苯板保温层（燃烧性能B1级） |  | m2 | 527.08
78 | 011001003001 | 保温隔热墙面 部位：女儿墙内侧、门窗侧壁 做法：20厚胶粉聚苯颗粒 |  | m2 | 675.44
79 | 011001003002 | 保温隔热墙面 部位：用于不采暖空间及采暖空间隔墙 做法：30厚胶粉聚苯颗粒 |  | m2 | 1962.72
80 | 011001003003 | 保温隔热墙面 部位：外墙面 做法：1.5厚抹面胶浆，中间压入一道耐碱玻璃纤维网格布 2.15厚保温浆料 3.粘结砂浆粘贴60厚碳塑泡沫防火保温复合板保温系统（燃烧性能复合A2级），锚栓固定牢固 4.15厚1:3水泥砂浆找平（单列） |  | m2 | 6802.03
81 | 011001005001 | 保温隔热楼地面 部位：混凝土空调板 做法：30厚玻化微珠 |  | m2 | 165.6
82 | 011001005002 | 保温隔热楼地面 部位：住宅起居室、卧室、餐厅、玄关、入户平台楼面 做法：20厚挤塑聚苯乙烯泡沫塑料板 |  | m2 | 5937.84
本页小计
合 计

## 19#楼建筑工程.xlsx
分部分项工程量清单与计价表
工程名称：19#楼建筑工程 |  |  | 标段：泰安万鸿城市花园二期项目 |  |  | 第 1 页 共 8 页
序号 | 项目编码 | 项目名称 项目特征 |  | 计量单位 | 工程数量 |  | 金额（元）
[7 empty] | 综合单价 | 合价 | 其中：暂估价
±0.000以下
| A.1 | 土石方工程
1 | 010101001001 | 平整场地 1.土壤类别:普通土 |  | m2 | 585.11
2 | 010103004001 | 竣工清理 |  | m3 | 3599.1
| A.4 | 砌筑工程
3 | 010401003001 | 实心砖墙 120厚M5砂浆砌砖保护墙 |  | m3 | 51.05
4 | 010402001001 | 砌块墙 1.墙体类型:内、外墙 2.墙体厚度:100、180、200mm 3.砖、砌块品种、规格:蒸压加气混凝土砌块，体积密度级别B06,容重≤650kg/m3 4.部位：±0.000以下 |  | m3 | 127.51
| A.5 | 混凝土及钢筋混凝土工程
5 | 010501001001 | 垫层 1.混凝土强度等级:C15 2.混凝土拌和料要求:商砼， 3.部位：含筏板、电梯井、集水坑基础底板板底斜面下 |  | m3 | 84.66
6 | 010501004001 | 满堂基础 1.基础形式、材料种类:满堂基础（含集水坑、电梯坑） 2.混凝土强度等级:C30 抗渗P6， 3.混凝土拌和料要求:商砼 |  | m3 | 819.09
7 | 010502002001 | 构造柱 1.混凝土强度等级:C25 2.混凝土拌和料要求:商品混凝土 3.部位：±0.000以下 |  | m3 | 10.63
8 | 010503004001 | 圈梁 1.混凝土强度等级:C25 2.混凝土拌和料要求:商品混凝土 3.部位：±0.000以下电梯圈梁 |  | m3 | 1.54
9 | 010503005001 | 过梁 1.混凝土强度等级:C25 2.混凝土拌和料要求:商品混凝土 3.部位：±0.000以下 |  | m3 | 2.49
10 | 010504001002 | 直形墙（含连梁） 1.混凝土强度等级:C35 2.混凝土拌和料要求:商品混凝土 3.部位：基础底~-0.10m） |  | m3 | 305.48
11 | 010505001002 | 有梁板 1.混凝土强度等级:C30 2.混凝土拌和料要求:商砼 3.部位：±0.000以下有梁板 |  | m3 | 161.26
本页小计
分部分项工程量清单与计价表
工程名称：19#楼建筑工程 |  |  | 标段：泰安万鸿城市花园二期项目 |  |  | 第 2 页 共 8 页
序号 | 项目编码 | 项目名称 项目特征 |  | 计量单位 | 工程数量 |  | 金额（元）
[7 empty] | 综合单价 | 合价 | 其中：暂估价
12 | 010506001001 | 直形楼梯 1.混凝土强度等级:C30 2.梯板厚度:160mm 3.混凝土拌和料要求:商砼 4.部位：±0.000以下 |  | m2 | 21.84
13 | 010515001001 | 现浇构件钢筋I级钢 1.钢筋种类、规格:I级钢 2.钢筋连接方式:钢筋满足设计图纸及施工验收规范的要求 |  | t | 1.76
14 | 010515001002 | 现浇构件钢筋III级钢 1.钢筋种类、规格:Ⅲ级钢 2.钢筋连接方式:钢筋满足设计图纸及施工验收规范的要求 |  | t | 110.09
15 | 010515003001 | 钢丝网砂浆面层 部位：±0.000以下楼梯间及人流通道的填充墙 做法：钢丝网砂浆面层加强 |  | m2 | 231.58
16 | 010515003002 | 钢筋网片 部位：：±0.000以下墙体不同基层的材料之间竖缝及顶部横缝想接处 |  | m2 | 275
| A.8 | 门窗工程
17 | 010802001001 | 金属(塑钢）门 储藏室铁门 |  | m2 | 113.4
18 | 010802003001 | 钢质防火门 甲级防火门 |  | m2 | 35.49
19 | 010802003002 | 钢质防火门 乙级级防火门 |  | m2 | 36.96
20 | 010802003003 | 钢质防火门 丙级防火门 |  | m2 | 15.6
| A.9 | 屋面及防水工程
21 | 010903001001 | 墙面卷材防水 部位：外墙车库至±0.00 做法：1.基层处理剂 2.4+3厚Ⅱ型防水SBS(-25度)防水卷材二道防水层，共7厚 |  | m2 | 320.4
22 | 010903005001 | 止水带 1.部位:地下室外墙施工缝 2.材质:3厚钢板止水带 |  | m | 352
23 | 010904001001 | 楼（地）面卷材防水 部位：底板防水、电梯基坑底板 做法：1、4+3厚Ⅱ型防水SBS(-25度)防水卷材二道防水层，共7厚 2、刷基层处理剂一道 |  | m2 | 832.57
| A.10 | 保温、隔热、防腐工程
本页小计
分部分项工程量清单与计价表
工程名称：19#楼建筑工程 |  |  | 标段：泰安万鸿城市花园二期项目 |  |  | 第 3 页 共 8 页
序号 | 项目编码 | 项目名称 项目特征 |  | 计量单位 | 工程数量 |  | 金额（元）
[7 empty] | 综合单价 | 合价 | 其中：暂估价
24 | 011001002001 | 保温隔热天棚 部位：采暖与非采暖空间楼板板下（住宅与储藏室之间的楼板） 做法：60厚岩棉板，喷粘结剂黏贴 |  | m2 | 541.32
25 | 011001003004 | 保温隔热墙面 部位：外墙车库至±0.00 做法：粘贴60厚高性能碳塑保温板 |  | m2 | 365.4
±0.000以上
| A.1 | 土石方工程
26 | 010103004002 | 竣工清理 |  | m3 | 27457.35
| A.4 | 砌筑工程
27 | 010402001002 | 砌块墙 1.墙体类型:内、外墙 2.墙体厚度:100、180、200mm 3.砖、砌块品种、规格:蒸压加气混凝土砌块，体积密度级别B06,容重≤650kg/m3 4.部位：±0.000以上 |  | m3 | 1469.47
| A.5 | 混凝土及钢筋混凝土工程
28 | 010502002002 | 构造柱 1.混凝土强度等级:C25 2.混凝土拌和料要求:商品混凝土 3.部位：±0.000以上 |  | m3 | 169.68
29 | 010503004002 | 圈梁 1.混凝土强度等级:C25 2.混凝土拌和料要求:商品混凝土 3.部位：±0.000以上电梯圈梁、凸窗下 |  | m3 | 12.78
30 | 010503005002 | 过梁 1.混凝土强度等级:C25 2.混凝土拌和料要求:商品混凝土 3.部位：±0.000以上 |  | m3 | 17.5
31 | 010504001005 | 直形墙（含连梁） 1.混凝土强度等级:C35 2.混凝土拌和料要求:商品混凝土 3.部位：内外墙 |  | m3 | 345.38
32 | 010504001006 | 直形墙（含连梁） 1.混凝土强度等级:C30 2.混凝土拌和料要求:商品混凝土 3.部位：内外墙 |  | m3 | 964.18
33 | 010505001004 | 有梁板 1.混凝土强度等级:C30 2.混凝土拌和料要求:商砼 3.部位：±0.000以上有梁板 |  | m3 | 1320.3
34 | 010505006001 | 栏板 1.混凝土强度等级:C30 2.混凝土拌和料要求:商品混凝土 |  | m3 | 55.49
本页小计
分部分项工程量清单与计价表
工程名称：19#楼建筑工程 |  |  | 标段：泰安万鸿城市花园二期项目 |  |  | 第 4 页 共 8 页
序号 | 项目编码 | 项目名称 项目特征 |  | 计量单位 | 工程数量 |  | 金额（元）
[7 empty] | 综合单价 | 合价 | 其中：暂估价
35 | 010505007001 | 天沟(檐沟）、挑檐板 1.部位：空调板、挑檐板、飘窗板、腰线、风井盖板等外挑构件 2.混凝土强度等级:C30 3.混凝土拌和料要求:商品混凝土 |  | m3 | 134.71
36 | 010505008001 | 雨篷 1.混凝土强度等级:C30 2.混凝土拌和料要求:商品混凝土 |  | m3 | 0.35
37 | 010506001002 | 直形楼梯 1.混凝土强度等级:C30 2.梯板厚度:160mm 3.混凝土拌和料要求:商砼 4.部位：±0.000以上 |  | m2 | 12.48
38 | 010506001003 | 直形楼梯 1.混凝土强度等级:C30 2.梯板厚度:130mm 3.混凝土拌和料要求:商砼 4.部位：±0.000以上 |  | m2 | 12.48
39 | 010506001004 | 直形楼梯 1.混凝土强度等级:C30 2.梯板厚度:180mm 3.混凝土拌和料要求:商砼 4.部位：±0.000以上 |  | m2 | 12.48
40 | 010506001005 | 直形楼梯 1.混凝土强度等级:C30 2.梯板厚度:100mm 3.混凝土拌和料要求:商砼 4.部位：±0.000以上 |  | m2 | 260.54
41 | 010507001001 | 散水 1.40厚细石混凝土，上撒1:1水泥沙子压实赶光 2.150厚3:7灰土 3.素土夯实，向外坡4% |  | m2 | 101.14
42 | 010507001002 | 室外坡道 1.30厚防滑花岗石，稀水泥浆擦缝 2.30厚1:3干硬性水泥砂浆 3.素水泥浆一道 4.60厚C20混凝土垫层 5.300厚3：7灰土 6.素土夯实 |  | m2 | 17.68
43 | 010507004001 | 台阶 详L13J1-155-台6（石质板材面层台阶）（面层单列） |  | m2 | 17.68
44 | 010507005001 | 压顶 1.混凝土强度等级:C25 2.混凝土拌和料要求:商品混凝土 |  | m3 | 27.85
本页小计
分部分项工程量清单与计价表
工程名称：19#楼建筑工程 |  |  | 标段：泰安万鸿城市花园二期项目 |  |  | 第 5 页 共 8 页
序号 | 项目编码 | 项目名称 项目特征 |  | 计量单位 | 工程数量 |  | 金额（元）
[7 empty] | 综合单价 | 合价 | 其中：暂估价
45 | 010507007001 | 其他构件 1.部位：水簸箕 2.型号：500*500*50mm 3.混凝土强度等级:C20细石 4.混凝土拌和料要求:商品混凝土 |  | m3 | 0.05
46 | 010514001001 | 垃圾道、通风道、烟道 厨房排气道， 开洞尺寸450X400（余同） 含成品风帽 |  | m | 212.4
47 | 010514001002 | 垃圾道、通风道、烟道 卫生间排气道， 开洞尺寸400X350（余同） 含出屋面、成品风帽 |  | m | 424.8
48 | 010515001003 | 现浇构件钢筋I级钢 1.钢筋种类、规格:I级钢 2.钢筋连接方式:钢筋满足设计图纸及施工验收规范的要求 |  | t | 17.131
49 | 010515001004 | 现浇构件钢筋III级钢 1.钢筋种类、规格:Ⅲ级钢 2.钢筋连接方式:钢筋满足设计图纸及施工验收规范的要求 |  | t | 359.901
50 | 010515003003 | 钢丝网砂浆面层 部位：±0.000以楼梯间及人流通道的填充墙 做法：钢丝网砂浆面层加强 |  | m2 | 1943.18
51 | 010515003004 | 钢筋网片 部位：：±0.000以上墙体不同基层的材料之间竖缝及顶部横缝想接处 |  | m2 | 2980
52 | 010516002001 | 预埋铁件 含预埋件采购、制作、运输、安装、螺栓、油漆等所有工作内容 |  | t | 1
| A.6 | 金属结构工程
53 | 010606008001 | 钢梯 1.部位:机房屋顶轻钢检修梯，详13J8 1/76 2.工作内容:含预埋件采购、制作、运输、安装、螺栓、油漆等所有工作内容 |  | t | 2
| A.8 | 门窗工程
54 | 010802001003 | 金属(塑钢）门 1.门代号及洞口尺寸:M1 2.玻璃品种、厚度:断热铝合金门，玻璃为5+12A+5+12A+5，设置可视对讲及智能开锁装置 |  | m2 | 11.4
55 | 010802003007 | 钢质防火门 甲级防火门 |  | m2 | 13.64
56 | 010802003008 | 钢质防火门 乙级级防火门 |  | m2 | 337.26
本页小计
分部分项工程量清单与计价表
工程名称：19#楼建筑工程 |  |  | 标段：泰安万鸿城市花园二期项目 |  |  | 第 6 页 共 8 页
序号 | 项目编码 | 项目名称 项目特征 |  | 计量单位 | 工程数量 |  | 金额（元）
[7 empty] | 综合单价 | 合价 | 其中：暂估价
57 | 010802003009 | 钢质防火门 丙级防火门 |  | m2 | 144.3
58 | 010802001004 | 金属(塑钢）门 1.门代号及洞口尺寸:M1 2.玻璃品种、厚度:铝合金中空玻璃门 |  | m2 | 695.37
59 | 010801001001 | 套装门 套装门（有水房间采用防水门） （厨房门单独定做） |  | m2 | 778.68
60 | 010807001002 | 金属（塑钢、断桥）窗 1.框、扇材质:60系列断热铝合金窗框三玻中空玻璃窗 2.玻璃品种、厚度:5+12A+5+12A+5 3.附框做法:具体内容详见图纸 |  | m2 | 1626.48
61 | 010807002002 | 金属防火窗 甲级防火窗，具体做法详见图纸 |  | m2 | 5.2
62 | 010807005002 | 金属格栅窗 空调格栅：深灰色铝合金格栅 |  | m2 | 366.57
63 | 010807005003 | 金属格栅窗 空调格栅：铝合金防雨百叶 |  | m2 | 22.92
64 | 010807007002 | 金属（塑钢、断桥）飘(凸）窗 1.窗代号:凸窗 2.框、扇材质:60系列断热铝合金窗框三玻中空玻璃窗 3.玻璃品种、厚度:5+12A+5+12A+5 4.附框做法:具体内容详见图纸 |  | m2 | 518.4
| A.9 | 屋面及防水工程
65 | 010902001001 | 屋面卷材防水 部位：上人屋面、不上人屋面 做法：3厚SBS改性沥青防水卷材(II型)+3厚SBS改性沥青防水卷材(II型) |  | m2 | 664
66 | 010902003001 | 屋面刚性层 部位：屋面上人屋面 做法： 1 40厚C20细石混凝土保护层 2 5厚石灰砂浆，掺适量纤维 3 3厚SBS改性沥青防水卷材(II型)+3厚SBS改性沥青防水卷材(II型)（单列） 4 30厚C20细石混凝土找平层 5 125厚挤塑聚苯板保温层（燃烧性能B1级）（单列） 6 20厚1:2.5水泥砂浆找平层 7 最薄处30厚找坡2%找坡层1:6憎水型水泥珍珠岩 8 钢筋混凝土屋面板 |  | m2 | 426.32
本页小计
分部分项工程量清单与计价表
工程名称：19#楼建筑工程 |  |  | 标段：泰安万鸿城市花园二期项目 |  |  | 第 7 页 共 8 页
序号 | 项目编码 | 项目名称 项目特征 |  | 计量单位 | 工程数量 |  | 金额（元）
[7 empty] | 综合单价 | 合价 | 其中：暂估价
67 | 010902003002 | 屋面刚性层 部位：屋面非上人屋面 做法： 1 20厚1:2.5水泥砂浆抹平压光，1MX1M分格，缝宽20,密封胶嵌缝 2 0.4厚聚乙烯膜一层 3 3厚SBS改性沥青防水卷材(II型)+3厚SBS改性沥青防水卷材(II型)（单列） 4 30厚C20细石混凝土找平层 5 125厚挤塑聚苯板保温层（燃烧性能B1级）（单列） 6 20厚1:2.5水泥砂浆找平层 7 最薄处30厚找坡2%找坡层：LC5.0轻骨料混凝土 8 钢筋混凝土屋面板 |  | m2 | 72.24
68 | 010902003003 | 屋面刚性层 部位：空调板上 做法：1.15厚1:2.5水泥砂浆抹平 2.1.2厚聚合物水泥防水涂料（单列） 3.基层处理剂一道（单列） 4.30厚玻化微珠保温砂浆（单列） |  | m2 | 165.6
69 | 010902003004 | 屋面刚性层 部位：混凝雨棚 做法：1.15厚1:2.5水泥砂浆抹平 2.1.2厚聚合物水泥防水涂料（单列） 3.基层处理剂一道（单列） 4.30厚玻化微珠保温砂浆（单列） |  | m2 | 11.21
70 | 010902004001 | 屋面排水管 |  | m | 383.9
71 | 010902006001 | 屋面（廊、阳台）泄（吐）水管 1.吐水管品种、规格:φ75PVC管 2.部位:空调预留洞 |  | 个 | 504
72 | 010903002001 | 墙面涂膜防水 部位：厨房、阳台、卫生间地面 做法: 1.5厚聚氨酯防水涂料 |  | m2 | 3493.44
73 | 010903002002 | 墙面涂膜防水 部位：采光井墙 做法:2厚聚氨酯防水涂料 |  | m2 | 65.7
74 | 010903002003 | 墙面涂膜防水 部位：采光井墙 做法:1.5厚聚合物水泥防水涂料 |  | m2 | 65.7
75 | 010904001002 | 楼（地）面卷材防水 部位：厨房、阳台、卫生间楼面 做法： 1.5厚聚氨酯防水涂料 |  | m2 | 2492.82
76 | 010904002002 | 楼（地）面涂膜防水 部位：空调板上、混凝土雨蓬、飘窗空调板、外墙外挑构件等 做法：1.5厚JS聚合物水泥基防水涂料（沿墙上翻至反坎顶） |  | m2 | 571.76
本页小计
分部分项工程量清单与计价表
工程名称：19#楼建筑工程 |  |  | 标段：泰安万鸿城市花园二期项目 |  |  | 第 8 页 共 8 页
序号 | 项目编码 | 项目名称 项目特征 |  | 计量单位 | 工程数量 |  | 金额（元）
[7 empty] | 综合单价 | 合价 | 其中：暂估价
| A.10 | 保温、隔热、防腐工程
77 | 011001001001 | 保温隔热屋面 部位：上人屋面、非上人屋面 做法： 1、125厚挤塑聚苯板保温层（燃烧性能B1级） |  | m2 | 527.08
78 | 011001003001 | 保温隔热墙面 部位：女儿墙内侧、门窗侧壁 做法：20厚胶粉聚苯颗粒 |  | m2 | 675.44
79 | 011001003002 | 保温隔热墙面 部位：用于不采暖空间及采暖空间隔墙 做法：30厚胶粉聚苯颗粒 |  | m2 | 1962.72
80 | 011001003003 | 保温隔热墙面 部位：外墙面 做法：1.5厚抹面胶浆，中间压入一道耐碱玻璃纤维网格布 2.15厚保温浆料 3.粘结砂浆粘贴60厚碳塑泡沫防火保温复合板保温系统（燃烧性能复合A2级），锚栓固定牢固 4.15厚1:3水泥砂浆找平（单列） |  | m2 | 6802.03
81 | 011001005001 | 保温隔热楼地面 部位：混凝土空调板 做法：30厚玻化微珠 |  | m2 | 165.6
82 | 011001005002 | 保温隔热楼地面 部位：住宅起居室、卧室、餐厅、玄关、入户平台楼面 做法：20厚挤塑聚苯乙烯泡沫塑料板 |  | m2 | 5937.84
本页小计
合 计

## 2#车库建筑工程.xlsx
分部分项工程量清单与计价表
工程名称：2#车库建筑工程 |  |  | 标段：泰安万鸿城市花园二期项目 |  |  | 第 1 页 共 3 页
序号 | 项目编码 | 项目名称 项目特征 |  | 计量单位 | 工程数量 |  | 金额（元）
[7 empty] | 综合单价 | 合价 | 其中：暂估价
| A.1 | 土石方工程
1 | 010101001001 | 平整场地 |  | m2 | 5322.95
2 | 010101002001 | 挖一般土方 1.工作内容:筏板基础 2.弃土运距:自行考虑 |  | m3 | 27353.03
3 | 010103001007 | 回填方 部位：车库顶部 1.密实度要求:按施工图纸及规范要求 2.填方材料品种:素土回填 3.填方粒径要求:按施工图纸及规范要求 4.填方来源、运距:自行考虑 |  | m3 | 5845.68
4 | 010103001008 | 灰土回填 1.回填位置:车库及主楼侧墙 2.密实系数:≥0.94 3.回填比例:2:8灰土 4.回填要求:分层碾压或压实 |  | m3 | 4708.63
5 | 010103002001 | 余方弃置 1、弃土运距自行考虑，综合考虑土方外运一切措施 |  | m3 | 16798.72
6 | 010103004002 | 竣工清理 |  | m3 | 20756.05
| A.4 | 砌筑工程
7 | 010402001001 | 砌块墙 1.砌块品种、规格、强度等级:A3.5加气混凝土砌块 2.砂浆强度等级:M5混合砂浆 |  | m3 | 167.39
| A.5 | 混凝土及钢筋混凝土工程
8 | 010501001001 | 垫层 1.混凝土强度等级:C15 |  | m3 | 385.5
9 | 010501004003 | 满堂基础 1.混凝土种类:防水混凝土，抗渗等级≧P8 2.混凝土强度等级:C35P6 3.含截水沟、集水井等 |  | m3 | 2103.23
10 | 010502001003 | 矩形柱 1.混凝土强度等级:C35P6 |  | m3 | 73.6
11 | 010502002001 | 构造柱 1.混凝土强度等级:C25 |  | m3 | 78.69
12 | 010503004001 | 圈梁 1.混凝土强度等级:C25 |  | m3
13 | 010503005001 | 过梁 1.混凝土强度等级:C25 |  | m3 | 0.14
14 | 010504001004 | 直形墙 1.混凝土种类:防水混凝土，抗渗等级≧P6 2.混凝土强度等级:C35P6 |  | m3 | 727.06
本页小计
分部分项工程量清单与计价表
工程名称：2#车库建筑工程 |  |  | 标段：泰安万鸿城市花园二期项目 |  |  | 第 2 页 共 3 页
序号 | 项目编码 | 项目名称 项目特征 |  | 计量单位 | 工程数量 |  | 金额（元）
[7 empty] | 综合单价 | 合价 | 其中：暂估价
15 | 010505001001 | 有梁板 1.混凝土强度等级:C35P6 2.含坡道。 |  | m3 | 1227.01
16 | 010202007001 | 锚杆(锚索） 1.锚杆（索）类型、部位:车库 2.钻孔深度:12米 3.钻孔直径:200mm 4.杆体材料品种、规格、数量:每根锚杆采用 3束Φ15.2，强度fptk=1860N/mm2级的低松弛无粘结预应力钢绞线 5.浆液种类、强度等级:C35水泥砂浆 |  | 根 | 367
| A.8 | 门窗工程
17 | 010802003001 | 钢质防火门 甲级防火门 |  | m2 | 38.64
18 | 010803002001 | 防火卷帘(闸）门 特级防火卷帘，耐火极限3h（背温），定做 |  | m2 | 54.3
| A.9 | 屋面及防水工程
19 | 010902003003 | 屋面刚性层 1.适用范围:地下室顶板2（由上到下）车行道地面 2.做法10.绿化种植土回填（单列） 9.土工布过滤层(大于等于200g/平方米) 8.凹凸型塑料排水板排水层 7.100厚C20防水细石混凝土保护层随打随抹平,(6m*6m分格,缝宽20,密封胶嵌缝) 6.聚酯无纺布一层 5.4厚Ⅱ型防水SBS(-25度)耐根穿刺型防水卷材+3厚Ⅱ型防水SBS(-25度)防水卷材二道防水层。（单列） 4.20厚1:3水泥砂浆找平层 3.最薄处30厚LC5.0轻骨料混凝土0.5%找坡层(坡向排水沟或车库四周)。 2.1.0厚水泥基渗透结晶型防水涂料（单列） 1.自防水钢筋混凝土顶板 |  | m2 | 3248.54
20 | 010903001002 | 墙面卷材防水 部位：外墙车库至±0.00 做法：1.基层处理剂 2.4+3厚Ⅱ型防水SBS(-25度)防水卷材二道防水层，共7厚 |  | m2 | 859.6
21 | 010903005003 | 止水带 1.基层:混凝土 2.材质:3厚钢板止水带 3.部位:后浇带底板及墙 |  | m | 373.92
本页小计
分部分项工程量清单与计价表
工程名称：2#车库建筑工程 |  |  | 标段：泰安万鸿城市花园二期项目 |  |  | 第 3 页 共 3 页
序号 | 项目编码 | 项目名称 项目特征 |  | 计量单位 | 工程数量 |  | 金额（元）
[7 empty] | 综合单价 | 合价 | 其中：暂估价
22 | 010904001004 | 楼（地）面卷材防水 部位：底板防水、基坑底板 做法：1、4+3厚Ⅱ型防水SBS(-25度)防水卷材二道防水层，共7厚 2、刷基层处理剂一道 |  | m2 | 3685.93
23 | 010904001005 | 楼（地）面卷材防水 部位：车库顶板 做法：1、4厚Ⅱ型防水SBS(-25度)耐根穿刺型防水卷材+3厚Ⅱ型防水SBS(-25度)防水卷材二道防水层。 |  | m2 | 3248.54
24 | 010904002001 | 楼（地）面涂膜防水 部位：地面 做法：1.5厚合成高分子防水涂料聚氨酯防水层；基层处理剂 |  | m2 | 3662.63
25 | 010904002002 | 楼（地）面涂膜防水 部位：车库顶板 做法：1.0厚水泥基渗透结晶型防水涂料 |  | m2 | 3662.63
| A.10 | 保温、隔热、防腐工程
26 | 011001003001 | 保温隔热墙面 部位：挡土墙外侧 做法：10厚聚苯板黏贴 |  | m2 | 1867.6
补充分部
27 | 01B001 | 排水沟承压铸铁箅子 1.具体材质详见图纸 |  | m | 38.75
本页小计
合 计

## 4#楼建筑工程.xlsx
分部分项工程量清单与计价表
工程名称：4#楼建筑工程 |  |  | 标段：泰安万鸿城市花园二期项目 |  |  | 第 1 页 共 8 页
序号 | 项目编码 | 项目名称 项目特征 |  | 计量单位 | 工程数量 |  | 金额（元）
[7 empty] | 综合单价 | 合价 | 其中：暂估价
±0.000以下
| A.1 | 土石方工程
1 | 010101001001 | 平整场地 1.土壤类别:普通土 |  | m2 | 566.32
2 | 010101004001 | 挖基坑土石方 1.土壤类别:现场勘察，土石比例自行考虑 2.挖土深度:10m内 3.弃土运距:自行考虑 |  | m3 | 3551.44
3 | 010103001001 | 回填方 1.密实度要求:夯填 2.填方材料品种:3:7灰土 3.填方来源、运距:自行考虑 |  | m3 | 2522.1
4 | 010103004001 | 竣工清理 |  | m3 | 3097.56
| A.4 | 砌筑工程
5 | 010402001001 | 砌块墙 1.墙体类型:内、外墙 2.墙体厚度:100、180、200mm 3.砖、砌块品种、规格:蒸压加气混凝土砌块，体积密度级别B06,容重≤650kg/m3 4.部位：±0.000以下 |  | m3 | 135.73
6 | 010401003001 | 实心砖墙 120厚M5砂浆砌砖保护墙 |  | m3 | 68.49
7 | 010401012001 | 砖砌台阶 20厚1:2.5水泥砂浆抹面 |  | m3 | 0.5
| A.5 | 混凝土及钢筋混凝土工程
8 | 010501001001 | 垫层 1.混凝土强度等级:C15 2.混凝土拌和料要求:商砼， 3.部位：含筏板、电梯井、集水坑基础底板板底斜面下 |  | m3 | 61.01
9 | 010501004001 | 满堂基础 1.基础形式、材料种类:满堂基础（含集水坑、电梯坑） 2.混凝土强度等级:C30 抗渗P6， 3.混凝土拌和料要求:商砼 |  | m3 | 760.73
10 | 010501003001 | 独立基础 1.混凝土种类:商品混凝土 2.混凝土强度等级:C30抗渗P6 |  | m3 | 4.67
11 | 010502002001 | 构造柱 1.混凝土强度等级:C25 2.混凝土拌和料要求:商品混凝土 3.部位：±0.000以下 |  | m3 | 16.3
本页小计
分部分项工程量清单与计价表
工程名称：4#楼建筑工程 |  |  | 标段：泰安万鸿城市花园二期项目 |  |  | 第 2 页 共 8 页
序号 | 项目编码 | 项目名称 项目特征 |  | 计量单位 | 工程数量 |  | 金额（元）
[7 empty] | 综合单价 | 合价 | 其中：暂估价
12 | 010503004001 | 圈梁 1.混凝土强度等级:C25 2.混凝土拌和料要求:商品混凝土 3.部位：±0.000以下电梯圈梁 |  | m3 | 1.54
13 | 010503005001 | 过梁 1.混凝土强度等级:C25 2.混凝土拌和料要求:商品混凝土 3.部位：±0.000以下 |  | m3 | 2.24
14 | 010504001002 | 直形墙（含连梁） 1.混凝土强度等级:C35 2.混凝土拌和料要求:商品混凝土 3.部位：基础底~-0.10m） |  | m3 | 285.79
15 | 010505001002 | 有梁板 1.混凝土强度等级:C30 2.混凝土拌和料要求:商砼 3.部位：±0.000以下有梁板 |  | m3 | 169.48
16 | 010506001001 | 直形楼梯 1.混凝土强度等级:C30 2.梯板厚度:200mm 3.混凝土拌和料要求:商砼 4.部位：±0.000以下 |  | m2 | 15.65
17 | 010515001001 | 现浇构件钢筋I级钢 1.钢筋种类、规格:I级钢 2.钢筋连接方式:钢筋满足设计图纸及施工验收规范的要求 |  | t | 0.36
18 | 010515001002 | 现浇构件钢筋III级钢 1.钢筋种类、规格:Ⅲ级钢 2.钢筋连接方式:钢筋满足设计图纸及施工验收规范的要求 |  | t | 118.373
19 | 010515003001 | 钢丝网砂浆面层 部位：±0.000以下楼梯间及人流通道的填充墙 做法：钢丝网砂浆面层加强 |  | m2 | 260.5
20 | 010515003002 | 钢筋网片 部位：：±0.000以下墙体不同基层的材料之间竖缝及顶部横缝想接处 |  | m2 | 512.6
| A.8 | 门窗工程
21 | 010802001001 | 金属(塑钢）门 储藏室铁门 |  | m2 | 99.87
22 | 010802003001 | 钢质防火门 甲级防火门 |  | m2 | 23.1
23 | 010802003002 | 钢质防火门 乙级级防火门 |  | m2 | 36.96
24 | 010802003003 | 钢质防火门 丙级防火门 |  | m2 | 16.8
| A.9 | 屋面及防水工程
本页小计
分部分项工程量清单与计价表
工程名称：4#楼建筑工程 |  |  | 标段：泰安万鸿城市花园二期项目 |  |  | 第 3 页 共 8 页
序号 | 项目编码 | 项目名称 项目特征 |  | 计量单位 | 工程数量 |  | 金额（元）
[7 empty] | 综合单价 | 合价 | 其中：暂估价
25 | 010903005001 | 止水带 1.部位:地下室外墙施工缝 2.材质:3厚钢板止水带 |  | m | 260.54
26 | 010904001001 | 楼（地）面卷材防水 部位：底板防水、电梯基坑底板 做法：1、4+3厚Ⅱ型防水SBS(-25度)防水卷材二道防水层，共7厚 2、刷基层处理剂一道 |  | m2 | 817.6
27 | 010903001001 | 墙面卷材防水 部位：外墙车库至±0.00 做法：1.基层处理剂 2.4+3厚Ⅱ型防水SBS(-25度)防水卷材二道防水层，共7厚 |  | m2 | 647.76
| A.10 | 保温、隔热、防腐工程
28 | 011001002001 | 保温隔热天棚 部位：采暖与非采暖空间楼板板下（住宅与储藏室之间的楼板） 做法：60厚岩棉板，喷粘结剂黏贴 |  | m2 | 367.2
29 | 011001003004 | 保温隔热墙面 部位：外墙车库至±0.00 做法：粘贴60厚高性能碳塑保温板、20厚水泥砂浆 |  | m2 | 630.76
±0.000以上
| A.1 | 土石方工程
30 | 010103004002 | 竣工清理 |  | m3 | 25694.53
| A.4 | 砌筑工程
31 | 010402001002 | 砌块墙 1.墙体类型:内、外墙 2.墙体厚度:100、180、200mm 3.砖、砌块品种、规格:蒸压加气混凝土砌块，体积密度级别B06,容重≤650kg/m3 4.部位：±0.000以上 |  | m3 | 1395.54
| A.5 | 混凝土及钢筋混凝土工程
32 | 010502002002 | 构造柱 1.混凝土强度等级:C25 2.混凝土拌和料要求:商品混凝土 3.部位：±0.000以上 |  | m3 | 225.6
33 | 010503004002 | 圈梁 1.混凝土强度等级:C25 2.混凝土拌和料要求:商品混凝土 3.部位：±0.000以上电梯圈梁、凸窗下 |  | m3 | 12.78
34 | 010503005002 | 过梁 1.混凝土强度等级:C25 2.混凝土拌和料要求:商品混凝土 3.部位：±0.000以上 |  | m3 | 20.07
本页小计
分部分项工程量清单与计价表
工程名称：4#楼建筑工程 |  |  | 标段：泰安万鸿城市花园二期项目 |  |  | 第 4 页 共 8 页
序号 | 项目编码 | 项目名称 项目特征 |  | 计量单位 | 工程数量 |  | 金额（元）
[7 empty] | 综合单价 | 合价 | 其中：暂估价
35 | 010504001005 | 直形墙（含连梁） 1.混凝土强度等级:C35 2.混凝土拌和料要求:商品混凝土 3.部位：内外墙 |  | m3 | 316.73
36 | 010504001006 | 直形墙（含连梁） 1.混凝土强度等级:C30 2.混凝土拌和料要求:商品混凝土 3.部位：内外墙 |  | m3 | 851.48
37 | 010505001004 | 有梁板 1.混凝土强度等级:C30 2.混凝土拌和料要求:商砼 3.部位：±0.000以上有梁板 |  | m3 | 1143.39
38 | 010505006001 | 栏板 1.混凝土强度等级:C30 2.混凝土拌和料要求:商品混凝土 |  | m3 | 1.52
39 | 010505007001 | 天沟(檐沟）、挑檐板 1.部位：空调板、挑檐板、飘窗板、腰线、风井盖板等外挑构件 2.混凝土强度等级:C30 3.混凝土拌和料要求:商品混凝土 |  | m3 | 45.8
40 | 010505008001 | 雨篷 1.混凝土强度等级:C30 2.混凝土拌和料要求:商品混凝土 |  | m3 | 2
41 | 010506001002 | 直形楼梯 1.混凝土强度等级:C30 2.梯板厚度:200mm 3.混凝土拌和料要求:商砼 4.部位：±0.000以上 |  | m2 | 11.86
42 | 010506001003 | 直形楼梯 1.混凝土强度等级:C30 2.梯板厚度:140mm 3.混凝土拌和料要求:商砼 4.部位：±0.000以上 |  | m2 | 11.5
43 | 010506001004 | 直形楼梯 1.混凝土强度等级:C30 2.梯板厚度:120mm 3.混凝土拌和料要求:商砼 4.部位：±0.000以上 |  | m2 | 281.5
44 | 010507001001 | 散水 详L13J1-152-散2(细石混凝土散水)900宽 总厚度190,向外坡5% |  | m2 | 32
45 | 010507001002 | 室外坡道及室外平台 详L13J12-25-4(机磨纹面层)、室外平台为石质板材面层 入口坡道（无障碍坡道，非平坡） |  | m2 | 215
本页小计
分部分项工程量清单与计价表
工程名称：4#楼建筑工程 |  |  | 标段：泰安万鸿城市花园二期项目 |  |  | 第 5 页 共 8 页
序号 | 项目编码 | 项目名称 项目特征 |  | 计量单位 | 工程数量 |  | 金额（元）
[7 empty] | 综合单价 | 合价 | 其中：暂估价
46 | 010507004001 | 台阶 详L13J1-155-台6（石质板材面层台阶）（面层单列） |  | m2 | 25.62
47 | 010507005001 | 压顶 1.混凝土强度等级:C25 2.混凝土拌和料要求:商品混凝土 |  | m3 | 22.63
48 | 010507007001 | 其他构件 1.部位：水簸箕 2.型号：500*500*50mm 3.混凝土强度等级:C20细石 4.混凝土拌和料要求:商品混凝土 |  | m3 | 0.05
49 | 010514001001 | 垃圾道、通风道、烟道 厨房排气道， 开洞尺寸450X400（余同） 含成品风帽 |  | m | 212.4
50 | 010514001002 | 垃圾道、通风道、烟道 卫生间排气道， 开洞尺寸400X350（余同） 含出屋面、成品风帽 |  | m | 424.8
51 | 010515001003 | 现浇构件钢筋I级钢 1.钢筋种类、规格:I级钢 2.钢筋连接方式:钢筋满足设计图纸及施工验收规范的要求 |  | t | 0.5
52 | 010515001004 | 现浇构件钢筋III级钢 1.钢筋种类、规格:Ⅲ级钢 2.钢筋连接方式:钢筋满足设计图纸及施工验收规范的要求 |  | t | 309.67
53 | 010515003003 | 钢丝网砂浆面层 部位：±0.000以楼梯间及人流通道的填充墙 做法：钢丝网砂浆面层加强 |  | m2 | 1683.29
54 | 010515003004 | 钢筋网片 部位：：±0.000以上墙体不同基层的材料之间竖缝及顶部横缝想接处 |  | m2 | 2188
55 | 010516002001 | 预埋铁件 含预埋件采购、制作、运输、安装、螺栓、油漆等所有工作内容 |  | t | 1
| A.6 | 金属结构工程
56 | 010606008001 | 钢梯 1.部位:机房屋顶轻钢检修梯，详13J8 1/76 2.工作内容:含预埋件采购、制作、运输、安装、螺栓、油漆等所有工作内容 |  | t | 2
| A.9 | 屋面及防水工程
本页小计
分部分项工程量清单与计价表
工程名称：4#楼建筑工程 |  |  | 标段：泰安万鸿城市花园二期项目 |  |  | 第 6 页 共 8 页
序号 | 项目编码 | 项目名称 项目特征 |  | 计量单位 | 工程数量 |  | 金额（元）
[7 empty] | 综合单价 | 合价 | 其中：暂估价
57 | 010902001001 | 屋面卷材防水 部位：上人屋面、不上人屋面 做法：3厚SBS改性沥青防水卷材(II型)+3厚SBS改性沥青防水卷材(II型) |  | m2 | 701.28
58 | 010902003001 | 屋面刚性层 部位：屋面上人屋面 做法： 1 40厚C20细石混凝土保护层 2 5厚石灰砂浆，掺适量纤维 3 3厚SBS改性沥青防水卷材(II型)+3厚SBS改性沥青防水卷材(II型)（单列） 4 30厚C20细石混凝土找平层 5 125厚挤塑聚苯板保温层（燃烧性能B1级）（单列） 6 20厚1:2.5水泥砂浆找平层 7 最薄处30厚找坡2%找坡层1:6憎水型水泥珍珠岩 8 钢筋混凝土屋面板 |  | m2 | 363.18
59 | 010902003002 | 屋面刚性层 部位：屋面非上人屋面 做法： 1 20厚1:2.5水泥砂浆抹平压光，1MX1M分格，缝宽20,密封胶嵌缝 2 0.4厚聚乙烯膜一层 3 3厚SBS改性沥青防水卷材(II型)+3厚SBS改性沥青防水卷材(II型)（单列） 4 30厚C20细石混凝土找平层 5 125厚挤塑聚苯板保温层（燃烧性能B1级）（单列） 6 20厚1:2.5水泥砂浆找平层 7 最薄处30厚找坡2%找坡层：LC5.0轻骨料混凝土 8 钢筋混凝土屋面板 |  | m2 | 303.1
60 | 010902004001 | 屋面排水管 详设计图纸100承压PVC雨水管（含落水口、落水斗等全部工作内容） |  | m | 438.8
61 | 010902006001 | 屋面（廊、阳台）泄（吐）水管 1.吐水管品种、规格:φ75PVC管 2.部位:空调预留洞 |  | 个 | 504
62 | 010903002001 | 墙面涂膜防水 部位：厨房、阳台、卫生间 做法: 1.5厚聚氨酯防水涂料 |  | m2 | 3659.28
63 | 010904001002 | 楼（地）面卷材防水 部位：厨房、阳台、卫生间楼面 做法： 1.5厚聚氨酯防水涂料 |  | m2 | 2115.52
64 | 010904002001 | 楼（地）面涂膜防水 部位：一层卫生间、室外设备平台、屋面管道井顶板、雨蓬 做法：1.5厚合成高分子防水涂料 |  | m2 | 259.46
本页小计
分部分项工程量清单与计价表
工程名称：4#楼建筑工程 |  |  | 标段：泰安万鸿城市花园二期项目 |  |  | 第 7 页 共 8 页
序号 | 项目编码 | 项目名称 项目特征 |  | 计量单位 | 工程数量 |  | 金额（元）
[7 empty] | 综合单价 | 合价 | 其中：暂估价
| A.10 | 保温、隔热、防腐工程
65 | 011001001001 | 保温隔热屋面 部位：上人屋面、非上人屋面 做法： 1、125厚挤塑聚苯板保温层（燃烧性能B1级） |  | m2 | 730.53
66 | 011001001002 | 保温隔热屋面 做法： 1、80厚挤塑聚苯板保温层（燃烧性能B1级） |  | m2 | 211.2
67 | 011001003001 | 保温隔热墙面 部位：女儿墙内侧、门窗侧壁 做法：20厚胶粉聚苯颗粒 |  | m2 | 480.6
68 | 011001003002 | 保温隔热墙面 部位：用于不采暖空间及采暖空间隔墙 做法：30厚胶粉聚苯颗粒 |  | m2 | 1920.6
69 | 011001003003 | 保温隔热墙面 部位：外墙面 做法：1.5厚抹面胶浆，中间压入一道耐碱玻璃纤维网格布 2.15厚保温浆料 3.粘结砂浆粘贴60厚碳塑泡沫防火保温复合板保温系统（燃烧性能复合A2级），锚栓固定牢固 4.15厚1:3水泥砂浆找平（单列） |  | m2 | 5635.5
70 | 011001005001 | 保温隔热楼地面 部位：混凝土空调板、雨蓬 做法：30厚玻化微珠 |  | m2 | 80.4
71 | 011001005002 | 保温隔热楼地面 部位：住宅起居室、卧室、餐厅、玄关、入户平台楼面 做法：20厚挤塑聚苯乙烯泡沫塑料板 |  | m2 | 5121.2
| A.11 | 楼地面装饰工程
72 | 011101001001 | 水泥砂浆楼地面 部位：空调板上 做法：1.15厚1:2.5水泥砂浆抹平 2.1.2厚聚合物水泥防水涂料（单列） 3.基层处理剂一道（单列） 4.30厚玻化微珠保温砂浆（单列） |  | m2 | 142.8
73 | 011101001002 | 水泥砂浆楼地面 部位：混凝土雨棚 做法：1.15厚1:2.5水泥砂浆抹平 2.1.2厚聚合物水泥防水涂料（单列） 3.基层处理剂一道（单列） 4.30厚玻化微珠保温砂浆（单列） |  | m2 | 9
| A.8 | 门窗工程
本页小计
分部分项工程量清单与计价表
工程名称：4#楼建筑工程 |  |  | 标段：泰安万鸿城市花园二期项目 |  |  | 第 8 页 共 8 页
序号 | 项目编码 | 项目名称 项目特征 |  | 计量单位 | 工程数量 |  | 金额（元）
[7 empty] | 综合单价 | 合价 | 其中：暂估价
74 | 010802003004 | 钢质防火门 甲级防火门 |  | m2 | 17.38
75 | 010802003005 | 钢质防火门 乙级级防火门 |  | m2 | 323.4
76 | 010802003006 | 钢质防火门 丙级防火门 |  | m2 | 154.3
77 | 010802001002 | 金属(塑钢）门 1.门代号及洞口尺寸: 2.玻璃品种、厚度:铝合金中空玻璃门 |  | m2 | 737.52
78 | 010801001001 | 套装门 套装门（有水房间采用防水门） （厨房门单独定做） |  | m2 | 622.44
79 | 010802002001 | 彩板门 保温门定做，屋面做法完成顶做200高门槛 |  | m2 | 7.77
80 | 010807001001 | 金属（塑钢、断桥）窗 1.框、扇材质:60系列断热铝合金窗框三玻中空玻璃窗 2.玻璃品种、厚度:5+12A+5+12A+5 3.附框做法:具体内容详见图纸 |  | m2 | 1437.34
81 | 010807002001 | 金属防火窗 甲级防火窗，具体做法详见图纸 |  | m2 | 4.8
82 | 010807005001 | 金属格栅窗 空调格栅：深灰色铝合金格栅 |  | m2 | 153
本页小计
合 计

## 5#楼建筑工程.xlsx
分部分项工程量清单与计价表
工程名称：5#楼建筑工程 |  |  | 标段：泰安万鸿城市花园二期项目 |  |  | 第 1 页 共 8 页
序号 | 项目编码 | 项目名称 项目特征 |  | 计量单位 | 工程数量 |  | 金额（元）
[7 empty] | 综合单价 | 合价 | 其中：暂估价
±0.000以下
| A.1 | 土石方工程
1 | 010101001001 | 平整场地 1.土壤类别:普通土 |  | m2 | 579.37
2 | 010101004001 | 挖基坑土石方 1.土壤类别:现场勘察，土石比例自行考虑 2.挖土深度:10m内 3.弃土运距:自行考虑 |  | m3 | 3433.83
3 | 010103001001 | 回填方 1.密实度要求:夯填 2.填方材料品种:3:7灰土 3.填方来源、运距:自行考虑 |  | m3 | 2478.9
4 | 010103004001 | 竣工清理 |  | m3 | 2923.67
| A.4 | 砌筑工程
5 | 010402001001 | 砌块墙 1.墙体类型:内、外墙 2.墙体厚度:100、180、200mm 3.砖、砌块品种、规格:蒸压加气混凝土砌块，体积密度级别B06,容重≤650kg/m3 4.部位：±0.000以下 |  | m3 | 144.32
6 | 010401003001 | 实心砖墙 120厚M5砂浆砌砖保护墙 |  | m3 | 67.93
7 | 010401012001 | 砖砌台阶 20厚1:2.5水泥砂浆抹面 |  | m3 | 0.5
| A.5 | 混凝土及钢筋混凝土工程
8 | 010501001001 | 垫层 1.混凝土强度等级:C15 2.混凝土拌和料要求:商砼， 3.部位：含筏板、电梯井、集水坑基础底板板底斜面下 |  | m3 | 59.55
9 | 010501004001 | 满堂基础 1.基础形式、材料种类:满堂基础（含集水坑、电梯坑） 2.混凝土强度等级:C30 抗渗P6， 3.混凝土拌和料要求:商砼 |  | m3 | 749.08
10 | 010501003001 | 独立基础 1.混凝土种类:商品混凝土 2.混凝土强度等级:C30抗渗P6 |  | m3 | 4.67
11 | 010502002001 | 构造柱 1.混凝土强度等级:C25 2.混凝土拌和料要求:商品混凝土 3.部位：±0.000以下 |  | m3 | 14.6
本页小计
分部分项工程量清单与计价表
工程名称：5#楼建筑工程 |  |  | 标段：泰安万鸿城市花园二期项目 |  |  | 第 2 页 共 8 页
序号 | 项目编码 | 项目名称 项目特征 |  | 计量单位 | 工程数量 |  | 金额（元）
[7 empty] | 综合单价 | 合价 | 其中：暂估价
12 | 010503004001 | 圈梁 1.混凝土强度等级:C25 2.混凝土拌和料要求:商品混凝土 3.部位：±0.000以下电梯圈梁 |  | m3 | 1.54
13 | 010503005001 | 过梁 1.混凝土强度等级:C25 2.混凝土拌和料要求:商品混凝土 3.部位：±0.000以下 |  | m3 | 2.22
14 | 010504001002 | 直形墙（含连梁） 1.混凝土强度等级:C35 2.混凝土拌和料要求:商品混凝土 3.部位：基础底~-0.10m） |  | m3 | 275.96
15 | 010505001002 | 有梁板 1.混凝土强度等级:C30 2.混凝土拌和料要求:商砼 3.部位：±0.000以下有梁板 |  | m3 | 146.04
16 | 010506001001 | 直形楼梯 1.混凝土强度等级:C30 2.梯板厚度:200mm 3.混凝土拌和料要求:商砼 4.部位：±0.000以下 |  | m2 | 15.65
17 | 010515001001 | 现浇构件钢筋I级钢 1.钢筋种类、规格:I级钢 2.钢筋连接方式:钢筋满足设计图纸及施工验收规范的要求 |  | t | 0.3
18 | 010515001002 | 现浇构件钢筋III级钢 1.钢筋种类、规格:Ⅲ级钢 2.钢筋连接方式:钢筋满足设计图纸及施工验收规范的要求 |  | t | 115.373
19 | 010515003001 | 钢丝网砂浆面层 部位：±0.000以下楼梯间及人流通道的填充墙 做法：钢丝网砂浆面层加强 |  | m2 | 233.24
20 | 010515003002 | 钢筋网片 部位：：±0.000以下墙体不同基层的材料之间竖缝及顶部横缝想接处 |  | m2 | 496
| A.8 | 门窗工程
21 | 010802001001 | 金属(塑钢）门 储藏室铁门 |  | m2 | 90.72
22 | 010802003001 | 钢质防火门 甲级防火门 |  | m2 | 24.36
23 | 010802003002 | 钢质防火门 乙级级防火门 |  | m2 | 36.96
24 | 010802003003 | 钢质防火门 丙级防火门 |  | m2 | 16.8
| A.9 | 屋面及防水工程
本页小计
分部分项工程量清单与计价表
工程名称：5#楼建筑工程 |  |  | 标段：泰安万鸿城市花园二期项目 |  |  | 第 3 页 共 8 页
序号 | 项目编码 | 项目名称 项目特征 |  | 计量单位 | 工程数量 |  | 金额（元）
[7 empty] | 综合单价 | 合价 | 其中：暂估价
25 | 010903005001 | 止水带 1.部位:地下室外墙施工缝 2.材质:3厚钢板止水带 |  | m | 270.2
26 | 010904001001 | 楼（地）面卷材防水 部位：底板防水、电梯基坑底板 做法：1、4+3厚Ⅱ型防水SBS(-25度)防水卷材二道防水层，共7厚 2、刷基层处理剂一道 |  | m2 | 797.16
27 | 010903001001 | 墙面卷材防水 部位：外墙车库至±0.00 做法：1.基层处理剂 2.4+3厚Ⅱ型防水SBS(-25度)防水卷材二道防水层，共7厚 |  | m2 | 885.07
| A.10 | 保温、隔热、防腐工程
28 | 011001002001 | 保温隔热天棚 部位：采暖与非采暖空间楼板板下（住宅与储藏室之间的楼板） 做法：60厚岩棉板，喷粘结剂黏贴 |  | m2 | 364.5
29 | 011001003004 | 保温隔热墙面 部位：外墙车库至±0.00 做法：粘贴60厚高性能碳塑保温板、20厚水泥砂浆 |  | m2 | 885.07
±0.000以上
| A.1 | 土石方工程
30 | 010103004002 | 竣工清理 |  | m3 | 23383.59
| A.4 | 砌筑工程
31 | 010402001002 | 砌块墙 1.墙体类型:内、外墙 2.墙体厚度:100、180、200mm 3.砖、砌块品种、规格:蒸压加气混凝土砌块，体积密度级别B06,容重≤650kg/m3 4.部位：±0.000以上 |  | m3 | 1586.24
| A.5 | 混凝土及钢筋混凝土工程
32 | 010502002002 | 构造柱 1.混凝土强度等级:C25 2.混凝土拌和料要求:商品混凝土 3.部位：±0.000以上 |  | m3 | 135.98
33 | 010503004002 | 圈梁 1.混凝土强度等级:C25 2.混凝土拌和料要求:商品混凝土 3.部位：±0.000以上电梯圈梁、凸窗下 |  | m3 | 12.78
34 | 010503005002 | 过梁 1.混凝土强度等级:C25 2.混凝土拌和料要求:商品混凝土 3.部位：±0.000以上 |  | m3 | 13.4
本页小计
分部分项工程量清单与计价表
工程名称：5#楼建筑工程 |  |  | 标段：泰安万鸿城市花园二期项目 |  |  | 第 4 页 共 8 页
序号 | 项目编码 | 项目名称 项目特征 |  | 计量单位 | 工程数量 |  | 金额（元）
[7 empty] | 综合单价 | 合价 | 其中：暂估价
35 | 010504001005 | 直形墙（含连梁） 1.混凝土强度等级:C35 2.混凝土拌和料要求:商品混凝土 3.部位：内外墙 |  | m3 | 287
36 | 010504001006 | 直形墙（含连梁） 1.混凝土强度等级:C30 2.混凝土拌和料要求:商品混凝土 3.部位：内外墙 |  | m3 | 759.23
37 | 010505001004 | 有梁板 1.混凝土强度等级:C30 2.混凝土拌和料要求:商砼 3.部位：±0.000以上有梁板 |  | m3 | 1031.93
38 | 010505006001 | 栏板 1.混凝土强度等级:C30 2.混凝土拌和料要求:商品混凝土 |  | m3 | 1.52
39 | 010505007001 | 天沟(檐沟）、挑檐板 1.部位：空调板、挑檐板、飘窗板、腰线、风井盖板等外挑构件 2.混凝土强度等级:C30 3.混凝土拌和料要求:商品混凝土 |  | m3 | 30.8
40 | 010505008001 | 雨篷 1.混凝土强度等级:C30 2.混凝土拌和料要求:商品混凝土 |  | m3 | 0.9
41 | 010506001002 | 直形楼梯 1.混凝土强度等级:C30 2.梯板厚度:200mm 3.混凝土拌和料要求:商砼 4.部位：±0.000以上 |  | m2 | 11.86
42 | 010506001003 | 直形楼梯 1.混凝土强度等级:C30 2.梯板厚度:140mm 3.混凝土拌和料要求:商砼 4.部位：±0.000以上 |  | m2 | 11.5
43 | 010506001004 | 直形楼梯 1.混凝土强度等级:C30 2.梯板厚度:120mm 3.混凝土拌和料要求:商砼 4.部位：±0.000以上 |  | m2 | 281.5
44 | 010507001001 | 散水 详L13J1-152-散2(细石混凝土散水)900宽 总厚度190,向外坡5% |  | m2 | 29.25
45 | 010507001002 | 室外坡道及室外平台 详L13J12-25-4(机磨纹面层)、室外平台为石质板材面层 入口坡道（无障碍坡道，非平坡） |  | m2 | 209
本页小计
分部分项工程量清单与计价表
工程名称：5#楼建筑工程 |  |  | 标段：泰安万鸿城市花园二期项目 |  |  | 第 5 页 共 8 页
序号 | 项目编码 | 项目名称 项目特征 |  | 计量单位 | 工程数量 |  | 金额（元）
[7 empty] | 综合单价 | 合价 | 其中：暂估价
46 | 010507004001 | 台阶 详L13J1-155-台6（石质板材面层台阶）（面层单列） |  | m2 | 25.62
47 | 010507005001 | 压顶 1.混凝土强度等级:C25 2.混凝土拌和料要求:商品混凝土 |  | m3 | 22.63
48 | 010507007001 | 其他构件 1.部位：水簸箕 2.型号：500*500*50mm 3.混凝土强度等级:C20细石 4.混凝土拌和料要求:商品混凝土 |  | m3 | 0.05
49 | 010514001001 | 垃圾道、通风道、烟道 厨房排气道， 开洞尺寸450X400（余同） 含成品风帽 |  | m | 212.4
50 | 010514001002 | 垃圾道、通风道、烟道 卫生间排气道， 开洞尺寸400X350（余同） 含出屋面、成品风帽 |  | m | 424.8
51 | 010515001003 | 现浇构件钢筋I级钢 1.钢筋种类、规格:I级钢 2.钢筋连接方式:钢筋满足设计图纸及施工验收规范的要求 |  | t | 0.5
52 | 010515001004 | 现浇构件钢筋III级钢 1.钢筋种类、规格:Ⅲ级钢 2.钢筋连接方式:钢筋满足设计图纸及施工验收规范的要求 |  | t | 287.67
53 | 010515003003 | 钢丝网砂浆面层 部位：±0.000以楼梯间及人流通道的填充墙 做法：钢丝网砂浆面层加强 |  | m2 | 1683.29
54 | 010515003004 | 钢筋网片 部位：：±0.000以上墙体不同基层的材料之间竖缝及顶部横缝想接处 |  | m2 | 2188
55 | 010516002001 | 预埋铁件 含预埋件采购、制作、运输、安装、螺栓、油漆等所有工作内容 |  | t | 1
| A.6 | 金属结构工程
56 | 010606008001 | 钢梯 1.部位:机房屋顶轻钢检修梯，详13J8 1/76 2.工作内容:含预埋件采购、制作、运输、安装、螺栓、油漆等所有工作内容 |  | t | 2
| A.9 | 屋面及防水工程
本页小计
分部分项工程量清单与计价表
工程名称：5#楼建筑工程 |  |  | 标段：泰安万鸿城市花园二期项目 |  |  | 第 6 页 共 8 页
序号 | 项目编码 | 项目名称 项目特征 |  | 计量单位 | 工程数量 |  | 金额（元）
[7 empty] | 综合单价 | 合价 | 其中：暂估价
57 | 010902001001 | 屋面卷材防水 部位：上人屋面、不上人屋面 做法：3厚SBS改性沥青防水卷材(II型)+3厚SBS改性沥青防水卷材(II型) |  | m2 | 701.28
58 | 010902003001 | 屋面刚性层 部位：屋面上人屋面 做法： 1 40厚C20细石混凝土保护层 2 5厚石灰砂浆，掺适量纤维 3 3厚SBS改性沥青防水卷材(II型)+3厚SBS改性沥青防水卷材(II型)（单列） 4 30厚C20细石混凝土找平层 5 125厚挤塑聚苯板保温层（燃烧性能B1级）（单列） 6 20厚1:2.5水泥砂浆找平层 7 最薄处30厚找坡2%找坡层1:6憎水型水泥珍珠岩 8 钢筋混凝土屋面板 |  | m2 | 363.18
59 | 010902003002 | 屋面刚性层 部位：屋面非上人屋面 做法： 1 20厚1:2.5水泥砂浆抹平压光，1MX1M分格，缝宽20,密封胶嵌缝 2 0.4厚聚乙烯膜一层 3 3厚SBS改性沥青防水卷材(II型)+3厚SBS改性沥青防水卷材(II型)（单列） 4 30厚C20细石混凝土找平层 5 125厚挤塑聚苯板保温层（燃烧性能B1级）（单列） 6 20厚1:2.5水泥砂浆找平层 7 最薄处30厚找坡2%找坡层：LC5.0轻骨料混凝土 8 钢筋混凝土屋面板 |  | m2 | 303.1
60 | 010902004001 | 屋面排水管 详设计图纸100承压PVC雨水管（含落水口、落水斗等全部工作内容） |  | m | 438.8
61 | 010902006001 | 屋面（廊、阳台）泄（吐）水管 1.吐水管品种、规格:φ75PVC管 2.部位:空调预留洞 |  | 个 | 504
62 | 010903002001 | 墙面涂膜防水 部位：厨房、阳台、卫生间 做法: 1.5厚聚氨酯防水涂料 |  | m2 | 3659.28
63 | 010904001002 | 楼（地）面卷材防水 部位：厨房、阳台、卫生间楼面 做法： 1.5厚聚氨酯防水涂料 |  | m2 | 2115.52
64 | 010904002001 | 楼（地）面涂膜防水 部位：一层卫生间、室外设备平台、屋面管道井顶板、雨蓬 做法：1.5厚合成高分子防水涂料 |  | m2 | 259.46
本页小计
分部分项工程量清单与计价表
工程名称：5#楼建筑工程 |  |  | 标段：泰安万鸿城市花园二期项目 |  |  | 第 7 页 共 8 页
序号 | 项目编码 | 项目名称 项目特征 |  | 计量单位 | 工程数量 |  | 金额（元）
[7 empty] | 综合单价 | 合价 | 其中：暂估价
| A.10 | 保温、隔热、防腐工程
65 | 011001001001 | 保温隔热屋面 部位：上人屋面、非上人屋面 做法： 1、125厚挤塑聚苯板保温层（燃烧性能B1级） |  | m2 | 666.28
66 | 011001001002 | 保温隔热屋面 部位：设备平台 做法： 1、80厚挤塑聚苯板保温层（燃烧性能B1级） |  | m2 | 211.2
67 | 011001003001 | 保温隔热墙面 部位：女儿墙内侧、门窗侧壁 做法：20厚胶粉聚苯颗粒 |  | m2 | 450.08
68 | 011001003002 | 保温隔热墙面 部位：用于不采暖空间及采暖空间隔墙 做法：30厚胶粉聚苯颗粒 |  | m2 | 1809.36
69 | 011001003003 | 保温隔热墙面 部位：外墙面 做法：1.5厚抹面胶浆，中间压入一道耐碱玻璃纤维网格布 2.15厚保温浆料 3.粘结砂浆粘贴60厚碳塑泡沫防火保温复合板保温系统（燃烧性能复合A2级），锚栓固定牢固 4.15厚1:3水泥砂浆找平（单列） |  | m2 | 5315.36
70 | 011001005001 | 保温隔热楼地面 部位：混凝土空调板、雨蓬 做法：30厚玻化微珠 |  | m2 | 80.4
71 | 011001005002 | 保温隔热楼地面 部位：住宅起居室、卧室、餐厅、玄关、入户平台楼面 做法：20厚挤塑聚苯乙烯泡沫塑料板 |  | m2 | 4671.06
| A.11 | 楼地面装饰工程
72 | 011101001001 | 水泥砂浆楼地面 部位：空调板上 做法：1.15厚1:2.5水泥砂浆抹平 2.1.2厚聚合物水泥防水涂料（单列） 3.基层处理剂一道（单列） 4.30厚玻化微珠保温砂浆（单列） |  | m2 | 71.4
73 | 011101001002 | 水泥砂浆楼地面 部位：混凝土雨棚 做法：1.15厚1:2.5水泥砂浆抹平 2.1.2厚聚合物水泥防水涂料（单列） 3.基层处理剂一道（单列） 4.30厚玻化微珠保温砂浆（单列） |  | m2 | 9
| A.8 | 门窗工程
本页小计
分部分项工程量清单与计价表
工程名称：5#楼建筑工程 |  |  | 标段：泰安万鸿城市花园二期项目 |  |  | 第 8 页 共 8 页
序号 | 项目编码 | 项目名称 项目特征 |  | 计量单位 | 工程数量 |  | 金额（元）
[7 empty] | 综合单价 | 合价 | 其中：暂估价
74 | 010802003004 | 钢质防火门 甲级防火门 |  | m2 | 18.68
75 | 010802003005 | 钢质防火门 乙级级防火门 |  | m2 | 318.78
76 | 010802003006 | 钢质防火门 丙级防火门 |  | m2 | 143.1
77 | 010802001002 | 金属(塑钢）门 1.门代号及洞口尺寸:M1 2.玻璃品种、厚度:铝合金中空玻璃门 |  | m2 | 708.21
78 | 010801001001 | 套装门 套装门（有水房间采用防水门） （厨房门单独定做） |  | m2 | 724.08
79 | 010802002001 | 彩板门 保温门定做，屋面做法完成顶做200高门槛 |  | m2 | 4.62
80 | 010807001001 | 金属（塑钢、断桥）窗 1.框、扇材质:60系列断热铝合金窗框三玻中空玻璃窗 2.玻璃品种、厚度:5+12A+5+12A+5 3.附框做法:具体内容详见图纸 |  | m2 | 1658.46
81 | 010807002001 | 金属防火窗 甲级防火窗，具体做法详见图纸 |  | m2 | 4.8
82 | 010807005001 | 金属格栅窗 空调格栅：深灰色铝合金格栅 |  | m2 | 153
本页小计
合 计

## 6#楼建筑工程.xlsx
分部分项工程量清单与计价表
工程名称：6#楼建筑工程 |  |  | 标段：泰安万鸿城市花园二期项目 |  |  | 第 1 页 共 8 页
序号 | 项目编码 | 项目名称 项目特征 |  | 计量单位 | 工程数量 |  | 金额（元）
[7 empty] | 综合单价 | 合价 | 其中：暂估价
±0.000以下
| A.1 | 土石方工程
1 | 010101001001 | 平整场地 1.土壤类别:普通土 |  | m2 | 579.37
2 | 010101004001 | 挖基坑土石方 1.土壤类别:现场勘察，土石比例自行考虑 2.挖土深度:10m内 3.弃土运距:自行考虑 |  | m3 | 3433.83
3 | 010103001001 | 回填方 1.密实度要求:夯填 2.填方材料品种:3:7灰土 3.填方来源、运距:自行考虑 |  | m3 | 696.25
4 | 010103004001 | 竣工清理 |  | m3 | 2923.67
| A.4 | 砌筑工程
5 | 010402001001 | 砌块墙 1.墙体类型:内、外墙 2.墙体厚度:100、180、200mm 3.砖、砌块品种、规格:蒸压加气混凝土砌块，体积密度级别B06,容重≤650kg/m3 4.部位：±0.000以下 |  | m3 | 144.32
6 | 010401003001 | 实心砖墙 120厚M5砂浆砌砖保护墙 |  | m3 | 67.93
7 | 010401012001 | 砖砌台阶 20厚1:2.5水泥砂浆抹面 |  | m3 | 1
| A.5 | 混凝土及钢筋混凝土工程
8 | 010501001001 | 垫层 1.混凝土强度等级:C15 2.混凝土拌和料要求:商砼， 3.部位：含筏板、电梯井、集水坑基础底板板底斜面下 |  | m3 | 59.55
9 | 010501004001 | 满堂基础 1.基础形式、材料种类:满堂基础（含集水坑、电梯坑） 2.混凝土强度等级:C30 抗渗P6， 3.混凝土拌和料要求:商砼 |  | m3 | 749.08
10 | 010501003001 | 独立基础 1.混凝土种类:商品混凝土 2.混凝土强度等级:C30抗渗P6 |  | m3 | 4.67
11 | 010502002001 | 构造柱 1.混凝土强度等级:C25 2.混凝土拌和料要求:商品混凝土 3.部位：±0.000以下 |  | m3 | 8.69
本页小计
分部分项工程量清单与计价表
工程名称：6#楼建筑工程 |  |  | 标段：泰安万鸿城市花园二期项目 |  |  | 第 2 页 共 8 页
序号 | 项目编码 | 项目名称 项目特征 |  | 计量单位 | 工程数量 |  | 金额（元）
[7 empty] | 综合单价 | 合价 | 其中：暂估价
12 | 010503004001 | 圈梁 1.混凝土强度等级:C25 2.混凝土拌和料要求:商品混凝土 3.部位：±0.000以下电梯圈梁 |  | m3 | 1.54
13 | 010503005001 | 过梁 1.混凝土强度等级:C25 2.混凝土拌和料要求:商品混凝土 3.部位：±0.000以下 |  | m3 | 2.22
14 | 010504001002 | 直形墙（含连梁） 1.混凝土强度等级:C35 2.混凝土拌和料要求:商品混凝土 3.部位：基础底~-0.10m） |  | m3 | 275.96
15 | 010505001002 | 有梁板 1.混凝土强度等级:C30 2.混凝土拌和料要求:商砼 3.部位：±0.000以下有梁板 |  | m3 | 146.04
16 | 010506001001 | 直形楼梯 1.混凝土强度等级:C30 2.梯板厚度:200mm 3.混凝土拌和料要求:商砼 4.部位：±0.000以下 |  | m2 | 15.65
17 | 010515001001 | 现浇构件钢筋I级钢 1.钢筋种类、规格:I级钢 2.钢筋连接方式:钢筋满足设计图纸及施工验收规范的要求 |  | t | 0.3
18 | 010515001002 | 现浇构件钢筋III级钢 1.钢筋种类、规格:Ⅲ级钢 2.钢筋连接方式:钢筋满足设计图纸及施工验收规范的要求 |  | t | 115.373
19 | 010515003001 | 钢丝网砂浆面层 部位：±0.000以下楼梯间及人流通道的填充墙 做法：钢丝网砂浆面层加强 |  | m2 | 233.24
20 | 010515003002 | 钢筋网片 部位：：±0.000以下墙体不同基层的材料之间竖缝及顶部横缝想接处 |  | m2 | 496
| A.8 | 门窗工程
21 | 010802001001 | 金属(塑钢）门 储藏室铁门 |  | m2 | 90.72
22 | 010802003001 | 钢质防火门 甲级防火门 |  | m2 | 24.36
23 | 010802003002 | 钢质防火门 乙级级防火门 |  | m2 | 36.96
24 | 010802003003 | 钢质防火门 丙级防火门 |  | m2 | 16.8
| A.9 | 屋面及防水工程
本页小计
分部分项工程量清单与计价表
工程名称：6#楼建筑工程 |  |  | 标段：泰安万鸿城市花园二期项目 |  |  | 第 3 页 共 8 页
序号 | 项目编码 | 项目名称 项目特征 |  | 计量单位 | 工程数量 |  | 金额（元）
[7 empty] | 综合单价 | 合价 | 其中：暂估价
25 | 010903005001 | 止水带 1.部位:地下室外墙施工缝 2.材质:3厚钢板止水带 |  | m | 270.2
26 | 010904001001 | 楼（地）面卷材防水 部位：底板防水、电梯基坑底板 做法：1、4+3厚Ⅱ型防水SBS(-25度)防水卷材二道防水层，共7厚 2、刷基层处理剂一道 |  | m2 | 797.16
27 | 010903001001 | 墙面卷材防水 部位：外墙车库至±0.00 做法：1.基层处理剂 2.4+3厚Ⅱ型防水SBS(-25度)防水卷材二道防水层，共7厚 |  | m2 | 885.07
| A.10 | 保温、隔热、防腐工程
28 | 011001002001 | 保温隔热天棚 部位：采暖与非采暖空间楼板板下（住宅与储藏室之间的楼板） 做法：60厚岩棉板，喷粘结剂黏贴 |  | m2 | 364.5
29 | 011001003004 | 保温隔热墙面 部位：外墙车库至±0.00 做法：粘贴60厚高性能碳塑保温板、20厚水泥砂浆 |  | m2 | 885.07
±0.000以上
| A.1 | 土石方工程
30 | 010103004002 | 竣工清理 |  | m3 | 23383.59
| A.4 | 砌筑工程
31 | 010402001002 | 砌块墙 1.墙体类型:内、外墙 2.墙体厚度:100、180、200mm 3.砖、砌块品种、规格:蒸压加气混凝土砌块，体积密度级别B06,容重≤650kg/m3 4.部位：±0.000以上 |  | m3 | 1586.24
| A.5 | 混凝土及钢筋混凝土工程
32 | 010502002002 | 构造柱 1.混凝土强度等级:C25 2.混凝土拌和料要求:商品混凝土 3.部位：±0.000以上 |  | m3 | 135.98
33 | 010503004002 | 圈梁 1.混凝土强度等级:C25 2.混凝土拌和料要求:商品混凝土 3.部位：±0.000以上电梯圈梁、凸窗下 |  | m3 | 12.78
34 | 010503005002 | 过梁 1.混凝土强度等级:C25 2.混凝土拌和料要求:商品混凝土 3.部位：±0.000以上 |  | m3 | 13.4
本页小计
分部分项工程量清单与计价表
工程名称：6#楼建筑工程 |  |  | 标段：泰安万鸿城市花园二期项目 |  |  | 第 4 页 共 8 页
序号 | 项目编码 | 项目名称 项目特征 |  | 计量单位 | 工程数量 |  | 金额（元）
[7 empty] | 综合单价 | 合价 | 其中：暂估价
35 | 010504001005 | 直形墙（含连梁） 1.混凝土强度等级:C35 2.混凝土拌和料要求:商品混凝土 3.部位：内外墙 |  | m3 | 287
36 | 010504001006 | 直形墙（含连梁） 1.混凝土强度等级:C30 2.混凝土拌和料要求:商品混凝土 3.部位：内外墙 |  | m3 | 759.23
37 | 010505001004 | 有梁板 1.混凝土强度等级:C30 2.混凝土拌和料要求:商砼 3.部位：±0.000以上有梁板 |  | m3 | 1031.93
38 | 010505006001 | 栏板 1.混凝土强度等级:C30 2.混凝土拌和料要求:商品混凝土 |  | m3 | 1.52
39 | 010505007001 | 天沟(檐沟）、挑檐板 1.部位：空调板、挑檐板、飘窗板、腰线、风井盖板等外挑构件 2.混凝土强度等级:C30 3.混凝土拌和料要求:商品混凝土 |  | m3 | 30.8
40 | 010505008001 | 雨篷 1.混凝土强度等级:C30 2.混凝土拌和料要求:商品混凝土 |  | m3 | 0.9
41 | 010506001002 | 直形楼梯 1.混凝土强度等级:C30 2.梯板厚度:200mm 3.混凝土拌和料要求:商砼 4.部位：±0.000以上 |  | m2 | 11.86
42 | 010506001003 | 直形楼梯 1.混凝土强度等级:C30 2.梯板厚度:140mm 3.混凝土拌和料要求:商砼 4.部位：±0.000以上 |  | m2 | 11.5
43 | 010506001004 | 直形楼梯 1.混凝土强度等级:C30 2.梯板厚度:120mm 3.混凝土拌和料要求:商砼 4.部位：±0.000以上 |  | m2 | 281.5
44 | 010507001001 | 散水 详L13J1-152-散2(细石混凝土散水)900宽 总厚度190,向外坡5% |  | m2 | 29.25
45 | 010507001002 | 室外坡道 详L13J12-25-4(机磨纹面层) 入口坡道（无障碍坡道，非平坡） |  | m2 | 209
本页小计
分部分项工程量清单与计价表
工程名称：6#楼建筑工程 |  |  | 标段：泰安万鸿城市花园二期项目 |  |  | 第 5 页 共 8 页
序号 | 项目编码 | 项目名称 项目特征 |  | 计量单位 | 工程数量 |  | 金额（元）
[7 empty] | 综合单价 | 合价 | 其中：暂估价
46 | 010507004001 | 台阶 详L13J1-155-台6（石质板材面层台阶）（面层单列） |  | m2 | 25.62
47 | 010507005001 | 压顶 1.混凝土强度等级:C25 2.混凝土拌和料要求:商品混凝土 |  | m3 | 22.63
48 | 010507007001 | 其他构件 1.部位：水簸箕 2.型号：500*500*50mm 3.混凝土强度等级:C20细石 4.混凝土拌和料要求:商品混凝土 |  | m3 | 0.05
49 | 010514001001 | 垃圾道、通风道、烟道 厨房排气道， 开洞尺寸450X400（余同） 含成品风帽 |  | m | 212.4
50 | 010514001002 | 垃圾道、通风道、烟道 卫生间排气道， 开洞尺寸400X350（余同） 含出屋面、成品风帽 |  | m | 424.8
51 | 010515001003 | 现浇构件钢筋I级钢 1.钢筋种类、规格:I级钢 2.钢筋连接方式:钢筋满足设计图纸及施工验收规范的要求 |  | t | 0.5
52 | 010515001004 | 现浇构件钢筋III级钢 1.钢筋种类、规格:Ⅲ级钢 2.钢筋连接方式:钢筋满足设计图纸及施工验收规范的要求 |  | t | 287.67
53 | 010515003003 | 钢丝网砂浆面层 部位：±0.000以楼梯间及人流通道的填充墙 做法：钢丝网砂浆面层加强 |  | m2 | 1683.29
54 | 010515003004 | 钢筋网片 部位：：±0.000以上墙体不同基层的材料之间竖缝及顶部横缝想接处 |  | m2 | 2188
55 | 010516002001 | 预埋铁件 含预埋件采购、制作、运输、安装、螺栓、油漆等所有工作内容 |  | t | 1
| A.6 | 金属结构工程
56 | 010606008001 | 钢梯 1.部位:机房屋顶轻钢检修梯，详13J8 1/76 2.工作内容:含预埋件采购、制作、运输、安装、螺栓、油漆等所有工作内容 |  | t | 2
| A.9 | 屋面及防水工程
本页小计
分部分项工程量清单与计价表
工程名称：6#楼建筑工程 |  |  | 标段：泰安万鸿城市花园二期项目 |  |  | 第 6 页 共 8 页
序号 | 项目编码 | 项目名称 项目特征 |  | 计量单位 | 工程数量 |  | 金额（元）
[7 empty] | 综合单价 | 合价 | 其中：暂估价
57 | 010902001001 | 屋面卷材防水 部位：上人屋面、不上人屋面 做法：3厚SBS改性沥青防水卷材(II型)+3厚SBS改性沥青防水卷材(II型) |  | m2 | 701.28
58 | 010902003001 | 屋面刚性层 部位：屋面上人屋面 做法： 1 40厚C20细石混凝土保护层 2 5厚石灰砂浆，掺适量纤维 3 3厚SBS改性沥青防水卷材(II型)+3厚SBS改性沥青防水卷材(II型)（单列） 4 30厚C20细石混凝土找平层 5 125厚挤塑聚苯板保温层（燃烧性能B1级）（单列） 6 20厚1:2.5水泥砂浆找平层 7 最薄处30厚找坡2%找坡层1:6憎水型水泥珍珠岩 8 钢筋混凝土屋面板 |  | m2 | 363.18
59 | 010902003002 | 屋面刚性层 部位：屋面非上人屋面 做法： 1 20厚1:2.5水泥砂浆抹平压光，1MX1M分格，缝宽20,密封胶嵌缝 2 0.4厚聚乙烯膜一层 3 3厚SBS改性沥青防水卷材(II型)+3厚SBS改性沥青防水卷材(II型)（单列） 4 30厚C20细石混凝土找平层 5 125厚挤塑聚苯板保温层（燃烧性能B1级）（单列） 6 20厚1:2.5水泥砂浆找平层 7 最薄处30厚找坡2%找坡层：LC5.0轻骨料混凝土 8 钢筋混凝土屋面板 |  | m2 | 303.1
60 | 010902004001 | 屋面排水管 详设计图纸100承压PVC雨水管（含落水口、落水斗等全部工作内容） |  | m | 438.8
61 | 010902006001 | 屋面（廊、阳台）泄（吐）水管 1.吐水管品种、规格:φ75PVC管 2.部位:空调预留洞 |  | 个 | 504
62 | 010903002001 | 墙面涂膜防水 部位：厨房、阳台、卫生间 做法: 1.5厚聚氨酯防水涂料 |  | m2 | 3659.28
63 | 010904001002 | 楼（地）面卷材防水 部位：厨房、阳台、卫生间楼面 做法： 1.5厚聚氨酯防水涂料 |  | m2 | 2115.52
64 | 010904002001 | 楼（地）面涂膜防水 部位：一层卫生间、室外设备平台、屋面管道井顶板、雨蓬 做法：1.5厚合成高分子防水涂料 |  | m2 | 259.46
本页小计
分部分项工程量清单与计价表
工程名称：6#楼建筑工程 |  |  | 标段：泰安万鸿城市花园二期项目 |  |  | 第 7 页 共 8 页
序号 | 项目编码 | 项目名称 项目特征 |  | 计量单位 | 工程数量 |  | 金额（元）
[7 empty] | 综合单价 | 合价 | 其中：暂估价
| A.10 | 保温、隔热、防腐工程
65 | 011001001001 | 保温隔热屋面 部位：上人屋面、非上人屋面 做法： 1、125厚挤塑聚苯板保温层（燃烧性能B1级） |  | m2 | 666.28
66 | 011001001002 | 保温隔热屋面 部位：设备平台 做法： 1、80厚挤塑聚苯板保温层（燃烧性能B1级） |  | m2 | 211.2
67 | 011001003001 | 保温隔热墙面 部位：女儿墙内侧、门窗侧壁 做法：20厚胶粉聚苯颗粒 |  | m2 | 450.08
68 | 011001003002 | 保温隔热墙面 部位：用于不采暖空间及采暖空间隔墙 做法：30厚胶粉聚苯颗粒 |  | m2 | 1809.36
69 | 011001003003 | 保温隔热墙面 部位：外墙面 做法：1.5厚抹面胶浆，中间压入一道耐碱玻璃纤维网格布 2.15厚保温浆料 3.粘结砂浆粘贴60厚碳塑泡沫防火保温复合板保温系统（燃烧性能复合A2级），锚栓固定牢固 4.15厚1:3水泥砂浆找平（单列） |  | m2 | 5315.36
70 | 011001005001 | 保温隔热楼地面 部位：混凝土空调板、雨蓬 做法：30厚玻化微珠 |  | m2 | 80.4
71 | 011001005002 | 保温隔热楼地面 部位：住宅起居室、卧室、餐厅、玄关、入户平台楼面 做法：20厚挤塑聚苯乙烯泡沫塑料板 |  | m2 | 4671.06
| A.11 | 楼地面装饰工程
72 | 011101001001 | 水泥砂浆楼地面 部位：空调板上 做法：1.15厚1:2.5水泥砂浆抹平 2.1.2厚聚合物水泥防水涂料（单列） 3.基层处理剂一道（单列） 4.30厚玻化微珠保温砂浆（单列） |  | m2 | 71.4
73 | 011101001002 | 水泥砂浆楼地面 部位：混凝土雨棚 做法：1.15厚1:2.5水泥砂浆抹平 2.1.2厚聚合物水泥防水涂料（单列） 3.基层处理剂一道（单列） 4.30厚玻化微珠保温砂浆（单列） |  | m2 | 9
| A.8 | 门窗工程
本页小计
分部分项工程量清单与计价表
工程名称：6#楼建筑工程 |  |  | 标段：泰安万鸿城市花园二期项目 |  |  | 第 8 页 共 8 页
序号 | 项目编码 | 项目名称 项目特征 |  | 计量单位 | 工程数量 |  | 金额（元）
[7 empty] | 综合单价 | 合价 | 其中：暂估价
74 | 010802003004 | 钢质防火门 甲级防火门 |  | m2 | 18.68
75 | 010802003005 | 钢质防火门 乙级级防火门 |  | m2 | 318.78
76 | 010802003006 | 钢质防火门 丙级防火门 |  | m2 | 143.1
77 | 010802001002 | 金属(塑钢）门 1.门代号及洞口尺寸:M1 2.玻璃品种、厚度:铝合金中空玻璃推拉门 |  | m2 | 708.21
78 | 010801001001 | 套装门 套装门（有水房间采用防水门） （厨房门单独定做） |  | m2 | 724.08
79 | 010802002001 | 彩板门 保温门定做，屋面做法完成顶做200高门槛 |  | m2 | 4.62
80 | 010807001001 | 金属（塑钢、断桥）窗 1.框、扇材质:60系列断热铝合金窗框三玻中空玻璃窗 2.玻璃品种、厚度:5+12A+5+12A+5 3.附框做法:具体内容详见图纸 |  | m2 | 1658.46
81 | 010807002001 | 金属防火窗 甲级防火窗，具体做法详见图纸 |  | m2 | 4.8
82 | 010807005001 | 金属格栅窗 空调格栅：深灰色铝合金格栅 |  | m2 | 153
本页小计
合 计

## 7#楼建筑工程.xlsx
分部分项工程量清单与计价表
工程名称：7#楼建筑工程 |  |  | 标段：泰安万鸿城市花园二期项目 |  |  | 第 1 页 共 7 页
序号 | 项目编码 | 项目名称 项目特征 |  | 计量单位 | 工程数量 |  | 金额（元）
[7 empty] | 综合单价 | 合价 | 其中：暂估价
±0.000以下
| A.1 | 土石方工程
1 | 010101001001 | 平整场地 1.土壤类别:普通土 |  | m2 | 521.7
2 | 010103004001 | 竣工清理 |  | m3 | 3599.1
| A.4 | 砌筑工程
3 | 010402001001 | 砌块墙 1.墙体类型:内 2.墙体厚度:120、200mm 3.砖、砌块品种、规格:蒸压加气混凝土砌块，体积密度级别B06,容重≤650kg/m3 4.部位：±0.000以下 |  | m3 | 159.68
4 | 010401003001 | 实心砖墙 120厚M5砂浆砌砖保护墙 |  | m3
| A.5 | 混凝土及钢筋混凝土工程
5 | 010501001001 | 垫层 1.混凝土强度等级:C15 2.混凝土拌和料要求:商砼， 3.部位：含筏板、电梯井、集水坑基础底板板底斜面下 |  | m3 | 39.85
6 | 010501004001 | 满堂基础 1.基础形式、材料种类:满堂基础（含集水坑、电梯坑） 2.混凝土强度等级:C30 抗渗P6， 3.混凝土拌和料要求:商砼 |  | m3 | 451.73
7 | 010502002001 | 构造柱 1.混凝土强度等级:C25 2.混凝土拌和料要求:商品混凝土 3.部位：±0.000以下 |  | m3 | 28.06
8 | 010503005001 | 过梁 1.混凝土强度等级:C25 2.混凝土拌和料要求:商品混凝土 3.部位：±0.000以下 |  | m3 | 2.34
9 | 010504001002 | 直形墙（含连梁） 1.混凝土强度等级:C35 2.混凝土拌和料要求:商品混凝土 3.部位：基础底~-0.10m） |  | m3 | 292.96
10 | 010505001002 | 有梁板 1.混凝土强度等级:C30 2.混凝土拌和料要求:商砼 3.部位：±0.000以下有梁板 |  | m3 | 163.39
11 | 010506001001 | 直形楼梯 1.混凝土强度等级:C30 2.梯板厚度:160mm 3.混凝土拌和料要求:商砼 4.部位：±0.000以下 |  | m2 | 23.71
本页小计
分部分项工程量清单与计价表
工程名称：7#楼建筑工程 |  |  | 标段：泰安万鸿城市花园二期项目 |  |  | 第 2 页 共 7 页
序号 | 项目编码 | 项目名称 项目特征 |  | 计量单位 | 工程数量 |  | 金额（元）
[7 empty] | 综合单价 | 合价 | 其中：暂估价
12 | 010515001001 | 现浇构件钢筋I级钢 1.钢筋种类、规格:I级钢 2.钢筋连接方式:钢筋满足设计图纸及施工验收规范的要求 |  | t | 0.139
13 | 010515001002 | 现浇构件钢筋III级钢 1.钢筋种类、规格:Ⅲ级钢 2.钢筋连接方式:钢筋满足设计图纸及施工验收规范的要求 |  | t | 91.47
14 | 010515003001 | 钢丝网砂浆面层 部位：±0.000以下楼梯间及人流通道的填充墙 做法：钢丝网砂浆面层加强 |  | m2 | 186
15 | 010515003002 | 钢筋网片 部位：：±0.000以下墙体不同基层的材料之间竖缝及顶部横缝想接处 |  | m2 | 128
| A.8 | 门窗工程
16 | 010802001001 | 金属(塑钢）门 储藏室铁门 |  | m2 | 109.62
17 | 010802003001 | 钢质防火门 甲级防火门 |  | m2 | 23.94
18 | 010802003002 | 钢质防火门 乙级级防火门 |  | m2 | 43.89
19 | 010802003003 | 钢质防火门 丙级防火门 |  | m2 | 16
| A.9 | 屋面及防水工程
20 | 010903005001 | 止水带 1.部位:地下室外墙施工缝 2.材质:3厚钢板止水带 |  | m | 223.32
21 | 010904001001 | 楼（地）面卷材防水 部位：底板防水、电梯基坑底板 做法：1、4+3厚Ⅱ型防水SBS(-25度)防水卷材二道防水层，共7厚 2、刷基层处理剂一道 |  | m2 | 832.57
22 | 010903001001 | 墙面卷材防水 部位：外墙车库至±0.00 做法：1.基层处理剂 2.4+3厚Ⅱ型防水SBS(-25度)防水卷材二道防水层，共7厚 |  | m2 | 909.7
| A.10 | 保温、隔热、防腐工程
23 | 011001002001 | 保温隔热天棚 部位：采暖与非采暖空间楼板板下（住宅与储藏室之间的楼板） 做法：60厚岩棉板，喷粘结剂黏贴 |  | m2 | 503.16
±0.000以上
| A.1 | 土石方工程
本页小计
分部分项工程量清单与计价表
工程名称：7#楼建筑工程 |  |  | 标段：泰安万鸿城市花园二期项目 |  |  | 第 3 页 共 7 页
序号 | 项目编码 | 项目名称 项目特征 |  | 计量单位 | 工程数量 |  | 金额（元）
[7 empty] | 综合单价 | 合价 | 其中：暂估价
24 | 010103004002 | 竣工清理 |  | m3 | 25637.72
| A.4 | 砌筑工程
25 | 010402001002 | 砌块墙 1.墙体类型:内、外墙 2.墙体厚度:100、180、200mm 3.砖、砌块品种、规格:蒸压加气混凝土砌块，体积密度级别B06,容重≤650kg/m3 4.部位：±0.000以上 |  | m3 | 1702.81
| A.5 | 混凝土及钢筋混凝土工程
26 | 010502002002 | 构造柱 1.混凝土强度等级:C25 2.混凝土拌和料要求:商品混凝土 3.部位：±0.000以上 |  | m3 | 124.21
27 | 010503005002 | 过梁 1.混凝土强度等级:C25 2.混凝土拌和料要求:商品混凝土 3.部位：±0.000以上 |  | m3 | 19
28 | 010504001005 | 直形墙（含连梁） 1.混凝土强度等级:C35 2.混凝土拌和料要求:商品混凝土 3.部位：内外墙 |  | m3 | 345.38
29 | 010504001006 | 直形墙（含连梁） 1.混凝土强度等级:C30 2.混凝土拌和料要求:商品混凝土 3.部位：内外墙 |  | m3 | 1114.44
30 | 010505001004 | 有梁板 1.混凝土强度等级:C30 2.混凝土拌和料要求:商砼 3.部位：±0.000以上有梁板 |  | m3 | 1170.68
31 | 010505008001 | 雨篷 1.混凝土强度等级:C30 2.混凝土拌和料要求:商品混凝土 |  | m3 | 0.35
32 | 010506001002 | 直形楼梯 1.混凝土强度等级:C30 2.梯板厚度:160mm 3.混凝土拌和料要求:商砼 4.部位：±0.000以上 |  | m2 | 12.48
33 | 010506001003 | 直形楼梯 1.混凝土强度等级:C30 2.梯板厚度:130mm 3.混凝土拌和料要求:商砼 4.部位：±0.000以上 |  | m2 | 12.48
34 | 010506001004 | 直形楼梯 1.混凝土强度等级:C30 2.梯板厚度:180mm 3.混凝土拌和料要求:商砼 4.部位：±0.000以上 |  | m2 | 12.48
本页小计
分部分项工程量清单与计价表
工程名称：7#楼建筑工程 |  |  | 标段：泰安万鸿城市花园二期项目 |  |  | 第 4 页 共 7 页
序号 | 项目编码 | 项目名称 项目特征 |  | 计量单位 | 工程数量 |  | 金额（元）
[7 empty] | 综合单价 | 合价 | 其中：暂估价
35 | 010506001005 | 直形楼梯 1.混凝土强度等级:C30 2.梯板厚度:100mm 3.混凝土拌和料要求:商砼 4.部位：±0.000以上 |  | m2 | 260.54
36 | 010507001001 | 散水 1.40厚细石混凝土，上撒1:1水泥沙子压实赶光 2.150厚3:7灰土 3.素土夯实，向外坡4% |  | m2 | 101.14
37 | 010507001002 | 室外坡道 1.30厚防滑花岗石，稀水泥浆擦缝 2.30厚1:3干硬性水泥砂浆 3.素水泥浆一道 4.60厚C20混凝土垫层 5.300厚3：7灰土 6.素土夯实 |  | m2 | 17.68
38 | 010507004001 | 台阶 详L13J1-155-台6（石质板材面层台阶）（面层单列） |  | m2 | 17.68
39 | 010507005001 | 压顶 1.混凝土强度等级:C25 2.混凝土拌和料要求:商品混凝土 |  | m3 | 27.85
40 | 010507007001 | 其他构件 1.部位：水簸箕 2.型号：500*500*50mm 3.混凝土强度等级:C20细石 4.混凝土拌和料要求:商品混凝土 |  | m3 | 0.05
41 | 010514001001 | 垃圾道、通风道、烟道 厨房排气道， 开洞尺寸450X400（余同） 含成品风帽 |  | m | 212.4
42 | 010514001002 | 垃圾道、通风道、烟道 卫生间排气道， 开洞尺寸400X350（余同） 含出屋面、成品风帽 |  | m | 424.8
43 | 010515001003 | 现浇构件钢筋I级钢 1.钢筋种类、规格:I级钢 2.钢筋连接方式:钢筋满足设计图纸及施工验收规范的要求 |  | t | 3.659
44 | 010515001004 | 现浇构件钢筋III级钢 1.钢筋种类、规格:Ⅲ级钢 2.钢筋连接方式:钢筋满足设计图纸及施工验收规范的要求 |  | t | 332.28
45 | 010515003003 | 钢丝网砂浆面层 部位：±0.000以楼梯间及人流通道的填充墙 做法：钢丝网砂浆面层加强 |  | m2 | 2940
本页小计
分部分项工程量清单与计价表
工程名称：7#楼建筑工程 |  |  | 标段：泰安万鸿城市花园二期项目 |  |  | 第 5 页 共 7 页
序号 | 项目编码 | 项目名称 项目特征 |  | 计量单位 | 工程数量 |  | 金额（元）
[7 empty] | 综合单价 | 合价 | 其中：暂估价
46 | 010515003004 | 钢筋网片 部位：：±0.000以上墙体不同基层的材料之间竖缝及顶部横缝想接处 |  | m2 | 2680
47 | 010516002001 | 预埋铁件 含预埋件采购、制作、运输、安装、螺栓、油漆等所有工作内容 |  | t | 1
| A.6 | 金属结构工程
48 | 010606008001 | 钢梯 1.部位:机房屋顶轻钢检修梯，详13J8 1/76 2.工作内容:含预埋件采购、制作、运输、安装、螺栓、油漆等所有工作内容 |  | t | 2
| A.9 | 屋面及防水工程
49 | 010902001001 | 屋面卷材防水 部位：上人屋面、不上人屋面 做法：3厚SBS改性沥青防水卷材(II型)+3厚SBS改性沥青防水卷材(II型) |  | m2 | 455.81
50 | 010902003001 | 屋面刚性层 部位：屋面上人屋面 做法： 1 40厚C20细石混凝土保护层 2 5厚石灰砂浆，掺适量纤维 3 3厚SBS改性沥青防水卷材(II型)+3厚SBS改性沥青防水卷材(II型)（单列） 4 30厚C20细石混凝土找平层 5 125厚挤塑聚苯板保温层（燃烧性能B1级）（单列） 6 20厚1:2.5水泥砂浆找平层 7 最薄处30厚找坡2%找坡层1:6憎水型水泥珍珠岩 8 钢筋混凝土屋面板 |  | m2 | 373.8
51 | 010902003002 | 屋面刚性层 部位：屋面非上人屋面 做法： 1 20厚1:2.5水泥砂浆抹平压光，1MX1M分格，缝宽20,密封胶嵌缝 2 0.4厚聚乙烯膜一层 3 3厚SBS改性沥青防水卷材(II型)+3厚SBS改性沥青防水卷材(II型)（单列） 4 30厚C20细石混凝土找平层 5 125厚挤塑聚苯板保温层（燃烧性能B1级）（单列） 6 20厚1:2.5水泥砂浆找平层 7 最薄处30厚找坡2%找坡层：LC5.0轻骨料混凝土 8 钢筋混凝土屋面板 |  | m2 | 82
52 | 010902004001 | 屋面排水管 |  | m | 383.9
本页小计
分部分项工程量清单与计价表
工程名称：7#楼建筑工程 |  |  | 标段：泰安万鸿城市花园二期项目 |  |  | 第 6 页 共 7 页
序号 | 项目编码 | 项目名称 项目特征 |  | 计量单位 | 工程数量 |  | 金额（元）
[7 empty] | 综合单价 | 合价 | 其中：暂估价
53 | 010902006001 | 屋面（廊、阳台）泄（吐）水管 1.吐水管品种、规格:φ75PVC管 2.部位:空调预留洞 |  | 个 | 504
54 | 010903002001 | 墙面涂膜防水 部位：厨房、阳台、卫生间 做法: 1.5厚聚氨酯防水涂料 |  | m2 | 1750.14
55 | 010903002002 | 墙面涂膜防水 部位：采光井墙 做法:2厚聚氨酯防水涂料 |  | m2 | 65.7
56 | 010903002003 | 墙面涂膜防水 部位：采光井墙 做法:1.5厚聚合物水泥防水涂料 |  | m2 | 65.7
57 | 010904001002 | 楼（地）面卷材防水 部位：厨房、阳台、卫生间楼面 做法： 1.5厚聚氨酯防水涂料 |  | m2 | 2492.82
58 | 010904002002 | 楼（地）面涂膜防水 部位：空调板上、混凝土雨蓬、飘窗空调板、外墙外挑构件等 做法：1.5厚JS聚合物水泥基防水涂料（沿墙上翻至反坎顶） |  | m2 | 571.76
| A.10 | 保温、隔热、防腐工程
59 | 011001001001 | 保温隔热屋面 部位：上人屋面、非上人屋面 做法： 1、125厚挤塑聚苯板保温层（燃烧性能B1级） |  | m2 | 527.08
60 | 011001003001 | 保温隔热墙面 部位：女儿墙内侧、门窗侧壁 做法：20厚胶粉聚苯颗粒 |  | m2 | 675.44
61 | 011001003002 | 保温隔热墙面 部位：用于不采暖空间及采暖空间隔墙 做法：30厚胶粉聚苯颗粒 |  | m2 | 1962.72
62 | 011001003003 | 保温隔热墙面 部位：外墙面 做法：1.5厚抹面胶浆，中间压入一道耐碱玻璃纤维网格布 2.15厚保温浆料 3.粘结砂浆粘贴60厚碳塑泡沫防火保温复合板保温系统（燃烧性能复合A2级），锚栓固定牢固 4.15厚1:3水泥砂浆找平（单列） |  | m2 | 5166.23
63 | 011001005001 | 保温隔热楼地面 部位：混凝土空调板 做法：30厚玻化微珠 |  | m2 | 165.6
64 | 011001005002 | 保温隔热楼地面 部位：住宅起居室、卧室、餐厅、玄关、入户平台楼面 做法：20厚挤塑聚苯乙烯泡沫塑料板 |  | m2 | 5111.44
本页小计
分部分项工程量清单与计价表
工程名称：7#楼建筑工程 |  |  | 标段：泰安万鸿城市花园二期项目 |  |  | 第 7 页 共 7 页
序号 | 项目编码 | 项目名称 项目特征 |  | 计量单位 | 工程数量 |  | 金额（元）
[7 empty] | 综合单价 | 合价 | 其中：暂估价
| A.11 | 楼地面装饰工程
65 | 011101001001 | 水泥砂浆楼地面 部位：空调板上 做法：1.15厚1:2.5水泥砂浆抹平 2.1.2厚聚合物水泥防水涂料（单列） 3.基层处理剂一道（单列） 4.30厚玻化微珠保温砂浆（单列） |  | m2 | 165.6
66 | 011101001002 | 水泥砂浆楼地面 部位：混凝土雨棚 做法：1.15厚1:2.5水泥砂浆抹平 2.1.2厚聚合物水泥防水涂料（单列） 3.基层处理剂一道（单列） 4.30厚玻化微珠保温砂浆（单列） |  | m2 | 11.21
| A.8 | 门窗工程
67 | 010802003004 | 钢质防火门 甲级防火门 |  | m2 | 17.6
68 | 010802003005 | 钢质防火门 乙级级防火门 |  | m2 | 277.2
69 | 010802003006 | 钢质防火门 丙级防火门 |  | m2 | 117
70 | 010802001002 | 金属(塑钢）门 1.门代号及洞口尺寸:M1 2.玻璃品种、厚度:断热铝合金门，玻璃为5+12A+5+12A+5，设置可视对讲及智能开锁装置 |  | m2 | 17.33
71 | 010802001003 | 金属(塑钢）门 1.门代号及洞口尺寸:推拉门 2.玻璃品种、厚度:断热铝合金推拉门，玻璃为5+12A+5。 |  | m2 | 743.04
72 | 010801001001 | 木质门 卫生间等有水房间门 |  | m2 | 650.16
73 | 010807001001 | 金属（塑钢、断桥）窗 1.框、扇材质:60系列断热铝合金窗框三玻中空玻璃窗 2.玻璃品种、厚度:5+12A+5+12A+5 3.附框做法:具体内容详见图纸 |  | m2 | 1626.48
74 | 010807007001 | 金属（塑钢、断桥）飘(凸）窗 1.窗代号:凸窗 2.框、扇材质:60系列断热铝合金窗框三玻中空玻璃窗 3.玻璃品种、厚度:5+12A+5+12A+5 4.附框做法:具体内容详见图纸 |  | m2 | 518.4
75 | 010807002001 | 金属防火窗 甲级防火窗，具体做法详见图纸 |  | m2 | 5.2
76 | 010807005001 | 金属格栅窗 空调格栅：深灰色铝合金格栅 |  | m2 | 366.57
本页小计
合 计

## 建筑工程.xlsx
分部分项工程量清单与计价表
工程名称：建筑工程 |  |  | 标段：泰安万鸿城市花园二期项目 |  |  | 第 1 页 共 5 页
序号 | 项目编码 | 项目名称 项目特征 |  | 计量单位 | 工程数量 |  | 金额（元）
[7 empty] | 综合单价 | 合价 | 其中：暂估价
土石方工程
1 | 010101001001 | 平整场地 |  | m2 | 965.46
2 | 010101003001 | 挖沟槽土方 1.土壤类别:土石比例综合考虑 2.挖土深度:2m 内 3.弃土运距:自行考虑 |  | m3 | 914.49
3 | 010103001001 | 回填方 1.密实度要求:夯填 2.填方材料品种:素土 3.填方粒径要求:回填土压实系数不应小于0.94. 4.填方来源、运距:自行考虑 |  | m3 | 670.2
4 | 010103004001 | 竣工清理 |  | m3 | 8874.22
砌筑工程
5 | 010401001001 | 砖基础 1.砖品种、规格、强度等级:烧结煤矸石普通砖 240×115×53 2.基础类型:条形 3.砂浆强度等级:水泥砂浆M7.5 4.防潮层材料种类:墙体双面抹1:2.5防水砂浆20厚 砂浆强度M7.5,掺3%%%~5%%%防水剂. |  | m3 | 58.1
6 | 010402001001 | 砌块墙 1.砌块品种、规格、强度等级:加气混凝土砌块 2.墙体类型:外墙、内墙 3.砂浆强度等级:混合砂浆 M5.0 |  | m3 | 495.52
7 | 010401012001 | 零星砌砖 1.零星砌砖名称、部位:砖砌蹲台 2.砖品种、规格、强度等级:烧结煤矸石普通砖 240×115×53 3.砂浆强度等级、配合比:水泥砂浆 M5.0 |  | m3 | 3.5
混凝土及钢筋混凝土工程
8 | 010501001001 | 垫层 条基垫层、独基垫层：1.混凝土种类:商品混凝土 2.混凝土强度等级:C15 |  | m3 | 40.27
9 | 010501002001 | 带形基础 1.混凝土种类:商品混凝土 2.混凝土强度等级:C30 |  | m3 | 53.24
10 | 010501003001 | 独立基础 1.混凝土种类:商品混凝土 2.混凝土强度等级:C30 |  | m3 | 120.05
11 | 010502001001 | 矩形柱 1.混凝土种类:商品混凝土 2.混凝土强度等级:C30 |  | m3 | 112.4
本页小计
分部分项工程量清单与计价表
工程名称：建筑工程 |  |  | 标段：泰安万鸿城市花园二期项目 |  |  | 第 2 页 共 5 页
序号 | 项目编码 | 项目名称 项目特征 |  | 计量单位 | 工程数量 |  | 金额（元）
[7 empty] | 综合单价 | 合价 | 其中：暂估价
12 | 010502002001 | 构造柱 1.混凝土种类:商品混凝土 2.混凝土强度等级:C25 |  | m3 | 75.98
13 | 010503004001 | 圈梁 1.混凝土种类:商品混凝土 2.混凝土强度等级:C25 |  | m3 | 17.46
14 | 010505001001 | 有梁板 1.混凝土种类:商品混凝土 2.混凝土强度等级:C30 |  | m3 | 336.25
15 | 010505003001 | 平板 1.混凝土种类:商品混凝土 2.混凝土强度等级:C30抗渗砼，抗渗等级P6 |  | m3 | 87.98
16 | 010505007001 | 天沟(檐沟）、挑檐板 1.混凝土种类:商品混凝土 2.混凝土强度等级:C30 |  | m3 | 39.73
17 | 010504001001 | 直形墙 1.混凝土种类:商品混凝土 2.混凝土强度等级:C30 3.墙体类型、材料种类:屋面女儿墙 |  | m3 | 58.46
18 | 010506001001 | 直形楼梯 1.混凝土种类:商品混凝土 2.混凝土强度等级:C30 3.楼梯型式:无斜梁 |  | m2 | 74.36
19 | 010507001001 | 散水、坡道 900宽混凝土散水 (暗散水)1:200~300厚种植土 900宽混凝土散水 2:60厚C20混凝土，上撒1:1水泥砂子压实赶光 3:150厚3:7灰土 (暗散水) 4:素土夯实，向外找坡5% |  | m2 | 151.41
20 | 010507004001 | 花岗石台阶 1.30厚毛面花岗石板材及踢脚板，水泥浆擦缝（单列） 2.30厚1:3干硬性水泥砂浆（单列） 3.素水泥浆一道 4.60厚C20混凝土台阶 5.300厚3:7灰土，夯实系数0.94 6.素土夯实 |  | m2 | 7.16
21 | 010507001002 | 散水、坡道 无障碍坡道做法详L13J12第25页坡道3 |  | m2 | 5.76
本页小计
分部分项工程量清单与计价表
工程名称：建筑工程 |  |  | 标段：泰安万鸿城市花园二期项目 |  |  | 第 3 页 共 5 页
序号 | 项目编码 | 项目名称 项目特征 |  | 计量单位 | 工程数量 |  | 金额（元）
[7 empty] | 综合单价 | 合价 | 其中：暂估价
22 | 010507002001 | 室外平台 1.30厚毛面花岗石板材及踢脚板，水泥浆擦缝（单列） 2.30厚1:3干硬性水泥砂浆（单列） 3.素水泥浆一道 4.60厚C20混凝土 5.300厚3:7灰土，夯实系数0.94 6.素土夯实 |  | m2 | 35.69
23 | 010507003001 | 排水沟 地砖面层排水沟（含垫层、砌筑、抹灰、面层、篦子等全部工作内容 |  | m | 6.5
24 | 010515001001 | 现浇构件钢筋 1.钢筋种类、规格:I级、III级钢 |  | t | 86.025
门窗工程
25 | 010802001001 | 金属(塑钢）门 卫生间门，定做 |  | m2 | 11.34
26 | 010801001001 | 木质门 高档成品木门，定现货 |  | m2 | 64.89
27 | 010801001002 | 木质门 带观察窗高档成品木门，定现货 |  | m2 | 37.8
28 | 010804002001 | 钢木门 钢木保温门，传热系数小于2.0，定做 |  | m2 | 23.25
29 | 010802003001 | 钢质防火门 甲级防火门 |  | m2 | 2.52
30 | 010802003004 | 钢质防火门 乙级级防火门 |  | m2 | 7.56
31 | 010802003003 | 钢质防火门 丙级防火门 |  | m2 | 23.65
32 | 010802001002 | 门联窗 60系列断桥隔热铝合金（5+12A+5+12A+5） |  | m2 | 38.44
33 | 010807001001 | 金属（塑钢、断桥）窗 60系列断桥隔热铝合金（5+12A+5+12A+5） |  | m2 | 402.06
34 | 010807002001 | 金属防火窗 厨房防火窗，定做 |  | m2 | 4.14
屋面及防水工程
本页小计
分部分项工程量清单与计价表
工程名称：建筑工程 |  |  | 标段：泰安万鸿城市花园二期项目 |  |  | 第 4 页 共 5 页
序号 | 项目编码 | 项目名称 项目特征 |  | 计量单位 | 工程数量 |  | 金额（元）
[7 empty] | 综合单价 | 合价 | 其中：暂估价
35 | 010902003001 | 屋面刚性层 非上人保温屋面1.50厚C20细石混凝土随打随抹平，内配%%c4@100双向钢筋网片 1mx1m分格，缝宽20，密封胶嵌缝 2.10厚1:4石灰砂浆 3.4+3厚SBS改性沥青防水卷材二道（共7厚）（单列） 4.刷基层处理剂一道 5.30厚1：3水泥砂浆找平层 6.150厚挤塑聚苯板（燃烧性能B1）（单列） 7.20厚1：3水泥砂浆找平层 8.30厚（最薄处）1:8（重量比）水泥膨胀珍珠岩找坡层2% 9.现浇钢筋混凝土楼板 |  | m2 | 934.76
36 | 010901001001 | 瓦屋面 淡蓝色装饰瓦 |  | m2 | 357.39
37 | 010902001001 | 屋面卷材防水 4+3厚SBS改性沥青防水卷材二道（共7厚） |  | m2 | 991.19
38 | 010902004001 | 屋面排水管 采用直经110承压UPVC落水管 |  | m | 56.8
39 | 010903002001 | 墙面涂膜防水 1.5厚聚合物水泥防水涂料 |  | m2 | 653.34
40 | 010904002001 | 楼（地）面涂膜防水 1.5厚合成高分子防水涂料,上翻300 |  | m2 | 1250.56
41 | 011001001001 | 保温隔热屋面 150厚挤塑聚苯板（燃烧性能B1） |  | m2 | 934.76
42 | 011001002001 | 保温隔热天棚 室外阳台楼面 （降板90） （楼板下铺设 50厚岩棉保温板） |  | m2 | 22.4
43 | 011001003001 | 保温隔热墙面 1.100厚TR15岩棉板保温层，两表面及侧面涂刷界面剂，配套胶粘剂粘贴 2.抹第一道抹面胶浆，压入耐碱玻纤网格布 3.锚栓锚固耐碱玻纤网格布（锚栓安装纵向间距300，横向间距400,梅花形布置 基层墙体转角处加密至间距200mm) 4.抹第二道抹面胶浆，压入耐碱玻纤网格布 5.薄抹第三道抹面胶浆，抹面胶浆总厚5~7mmm |  | m2 | 1460.01
44 | 011001005001 | 保温隔热楼地面 50厚挤塑聚苯乙烯泡沫板，B1级 |  | m2 | 828.76
本页小计
分部分项工程量清单与计价表
工程名称：建筑工程 |  |  | 标段：泰安万鸿城市花园二期项目 |  |  | 第 5 页 共 5 页
序号 | 项目编码 | 项目名称 项目特征 |  | 计量单位 | 工程数量 |  | 金额（元）
[7 empty] | 综合单价 | 合价 | 其中：暂估价
45 | 011001003002 | 保温隔热墙面 20厚胶粉聚苯颗粒保温浆料 |  | m2 | 20
46 | 01B001 | 风井、检查口、弱电井出屋面 详图纸 |  | 个 | 8
本页小计
合 计

## 换热站建筑工程.xlsx
分部分项工程量清单与计价表
工程名称：换热站建筑工程 |  |  | 标段：泰安万鸿城市花园二期项目 |  |  | 第 1 页 共 3 页
序号 | 项目编码 | 项目名称 项目特征 |  | 计量单位 | 工程数量 |  | 金额（元）
[7 empty] | 综合单价 | 合价 | 其中：暂估价
土石方工程
1 | 010101001001 | 平整场地 1.土壤类别:普通土 2.弃土运距:自行考虑 3.取土运距:自行考虑 |  | m2 | 153.97
2 | 010101003001 | 挖沟槽土石方 1.土壤类别:土石比例综合考虑 2.挖土深度:2m 内 3.弃土运距:自行考虑 |  | m3 | 92.64
3 | 010103001001 | 回填方 1.密实度要求:夯填 2.填方材料品种:素土 3.填方粒径要求:回填土压实系数不应小于0.94. 4.填方来源、运距:自行考虑 |  | m3 | 50.64
4 | 010103004001 | 竣工清理 |  | m3 | 646.67
砌筑工程
5 | 010401001001 | 砖基础 1.砖品种、规格、强度等级:MU15烧结煤矸石普通砖 240×115×53 2.基础类型:条形 3.砂浆强度等级:水泥砂浆M7.5 4.防潮层材料种类:墙体双面抹1:2防水砂浆20厚 砂浆强度M7.5,掺3%%%~5%%%防水剂. |  | m3 | 16.24
6 | 010401014001 | 砖地沟、明沟 1.砖品种、规格、强度等级:标准砖 2.沟截面尺寸:0.5m 3.砂浆强度等级:水泥砂浆M5.0 4. 120厚砖砌墙体 7厚1:3水泥砂浆打底扫毛 7厚1:3水泥砂浆找平扫毛 7厚1:2.5水泥砂浆压实赶光 5.C15混凝土找坡i=0.5%%% 起点深150mm 6.铸铁盖板及配件详见L03J004 |  | m | 16.9
7 | 010402001001 | 砌块墙 1.砌块品种、规格、强度等级:200厚加气混凝土砌块 2.墙体类型:外墙 |  | m3 | 23.42
混凝土及钢筋混凝土工程
8 | 010501001001 | 垫层（条基垫层、独立基础垫层） 1.混凝土种类:商品混凝土 2.混凝土强度等级:C15 |  | m3 | 7.36
9 | 010404001001 | 垫层 排水沟 150厚3:7灰土 素土夯实 |  | m3 | 2.54
本页小计
分部分项工程量清单与计价表
工程名称：换热站建筑工程 |  |  | 标段：泰安万鸿城市花园二期项目 |  |  | 第 2 页 共 3 页
序号 | 项目编码 | 项目名称 项目特征 |  | 计量单位 | 工程数量 |  | 金额（元）
[7 empty] | 综合单价 | 合价 | 其中：暂估价
10 | 010404001002 | 垫层 排水沟底 100厚素混凝土 |  | m3 | 1.34
11 | 010501002001 | 带形基础 1.混凝土种类:商品混凝土 2.混凝土强度等级:C30 |  | m3 | 6.19
12 | 010501003001 | 独立基础 1.混凝土种类:商品混凝土 2.混凝土强度等级:C30 |  | m3 | 16.78
13 | 010502001001 | 矩形柱 1.混凝土种类:商品混凝土 2.混凝土强度等级:C30 |  | m3 | 10.66
14 | 010502002001 | 构造柱 1.混凝土种类:商品混凝土 2.混凝土强度等级:C25 |  | m3 | 4.86
15 | 010503004001 | 地圈梁 1.混凝土种类:商品混凝土 2.混凝土强度等级:C25 |  | m3 | 4.48
16 | 010503004002 | 圈梁 1.混凝土种类:商品混凝土 2.混凝土强度等级:C25 |  | m3 | 2.03
17 | 010505001001 | 有梁板 1.混凝土种类:商品混凝土 2.混凝土强度等级:C30 |  | m3 | 35.71
18 | 010507005001 | 扶手、压顶 1.混凝土种类:商品混凝土 2.混凝土强度等级:C25 3.名称:压顶 |  | m3 | 4.63
19 | 010507001001 | 散水、坡道 (宽900)散水 水泥砂浆散水 建筑周边 详L13J9-1 2/95 |  | m2 | 46.08
20 | 010507001002 | 散水、坡道 建筑入口 坡道 水泥砂浆礓碴坡道 详L13J9-1 4/97 |  | m2 | 8.12
21 | 010515001001 | 现浇构件钢筋 1.钢筋种类、规格:I级、III级钢 |  | t | 8.469
门窗工程
22 | 010802001001 | 金属(塑钢）门 钢制门1、刷调和漆三遍。 2、刮腻子。 3、刷防锈漆两遍。 |  | m2 | 9.9
本页小计
分部分项工程量清单与计价表
工程名称：换热站建筑工程 |  |  | 标段：泰安万鸿城市花园二期项目 |  |  | 第 3 页 共 3 页
序号 | 项目编码 | 项目名称 项目特征 |  | 计量单位 | 工程数量 |  | 金额（元）
[7 empty] | 综合单价 | 合价 | 其中：暂估价
23 | 010807001001 | 金属（塑钢、断桥）窗 65系列断热铝合金中空玻璃Low-E(5+12A+5)内平开窗 |  | m2 | 34.5
屋面及防水工程
24 | 010902003001 | 屋面刚性层 1、25厚1:2.5水泥砂浆抹平压光1mX1m分格,密封胶嵌缝 2、隔离层(干铺玻纤布或低强度等级砂浆)一道 3、1.5厚APF压敏反应型自粘防水卷材一道（单列） 4、刷基层处理剂一道 5、20厚1:3水泥砂浆抹平 6、50厚挤塑聚苯板保温板,材料燃烧性能为B1级（单列） 7、20厚1:3水泥砂浆抹平 8、40厚(最薄处)1:8(重量比)水泥珍珠岩找坡层2%%% 9、钢筋混凝土屋面板 |  | m2 | 143.65
25 | 010902001001 | 屋面卷材防水 1.5厚APF压敏反应型自粘防水卷材一道（单列） |  | m2 | 159.25
26 | 010904002001 | 楼（地）面涂膜防水 1.5厚合成高分子防水涂料 |  | m2 | 143.65
27 | 010903002001 | 墙面涂膜防水 墙面修补平整,基层处理1.5厚合成高分子防水涂料 |  | m2 | 166.96
28 | 010902004001 | 屋面排水管 落水管、落水口 L13J5-1 6/E2 采用直经100mmUPVC落水管 |  | m | 8.5
29 | 011001003001 | 保温隔热墙面 内墙：1、耐碱玻璃纤维网布一层绷紧固定于龙骨表面 2、40厚玻璃棉(岩棉)毡,用建筑胶粘贴于龙骨间空内 3、QC 50X50轻钢龙骨用M6X75膨胀螺栓与墙体固定,双向中距按跨度设计 |  | m2 | 166.96
30 | 011001001001 | 保温隔热屋面 50厚挤塑聚苯板保温板,材料燃烧性能为B1级 |  | m2 | 143.65
31 | 011001003002 | 保温隔热墙面 外墙：1、 50厚挤塑聚苯板,配套胶黏剂黏贴,配套锚栓固定 2、 3-5厚抹面胶浆，中间压入一层耐碱玻璃纤维网布 |  | m2 | 222.38
本页小计
合 计